## Sheet1
protocol_type | source_ip | source_port | fs | device_a_tag | device_name | cn_name | en_name | source_addr | num | type | unit | coefficient | precision | kafka_position | source_slave_addr | data_source | part_name | input_data_minimum | input_data_maximum | output_data_minimum | output_data_maximum
modbustcp | 10.41.68.49 | 4196 | 1 | A0201010001150118 | 海天注塑机 | 设备状态 | Device_Status | 40047 | 1 | INT16
modbustcp | 10.41.68.49 | 4196 | 1 | A0201010001150118 | 海天注塑机 | 产量 | output | 40069 | 2 | INT32
modbustcp | 10.41.68.49 | 4196 | 1 | A0201010001150118 | 海天注塑机 | 输出压力 | output_pressure | 40001 | 1 | INT16
modbustcp | 10.41.68.49 | 4196 | 1 | A0201010001150118 | 海天注塑机 | 输出速度 | output_speed | 40002 | 1 | INT16
modbustcp | 10.41.68.49 | 4196 | 1 | A0201010001150118 | 海天注塑机 | 输出背压 | output_back_pressure | 40003 | 1 | INT16
modbustcp | 10.41.68.49 | 4196 | 1 | A0201010001150118 | 海天注塑机 | 循环周期 | cycle_cycle | 40004 | 2 | INT32
modbustcp | 10.41.68.49 | 4196 | 1 | A0201010001150118 | 海天注塑机 | 动作计时 | action_timing | 40006 | 1 | INT16
modbustcp | 10.41.68.49 | 4196 | 1 | A0201010001150118 | 海天注塑机 | 射出位置 | injection_position | 40007 | 1 | INT16
modbustcp | 10.41.68.49 | 4196 | 1 | A0201010001150118 | 海天注塑机 | 推力座位置 | platen_position | 40008 | 1 | INT16
modbustcp | 10.41.68.49 | 4196 | 1 | A0201010001150118 | 海天注塑机 | 顶针位置 | ejector_position | 40009 | 1 | INT16
modbustcp | 10.41.68.49 | 4196 | 1 | A0201010001150118 | 海天注塑机 | 座台位置 | platen_position | 40010 | 1 | INT16
modbustcp | 10.41.68.49 | 4196 | 1 | A0201010001150118 | 海天注塑机 | 检测压力 | detection_pressure | 40011 | 1 | INT16
modbustcp | 10.41.68.49 | 4196 | 1 | A0201010001150118 | 海天注塑机 | 温度 1 | temperature1 | 40015 | 1 | INT16
modbustcp | 10.41.68.49 | 4196 | 1 | A0201010001150118 | 海天注塑机 | 温度 2 | temperature2 | 40016 | 1 | INT16
modbustcp | 10.41.68.49 | 4196 | 1 | A0201010001150118 | 海天注塑机 | 温度 3 | temperature3 | 40017 | 1 | INT16
modbustcp | 10.41.68.49 | 4196 | 1 | A0201010001150118 | 海天注塑机 | 温度 4 | temperature4 | 40018 | 1 | INT16
modbustcp | 10.41.68.49 | 4196 | 1 | A0201010001150118 | 海天注塑机 | 温度 5 | temperature5 | 40019 | 1 | INT16
modbustcp | 10.41.68.49 | 4196 | 1 | A0201010001150118 | 海天注塑机 | 温度 6 | temperature6 | 40020 | 1 | INT16
modbustcp | 10.41.68.49 | 4196 | 1 | A0201010001150118 | 海天注塑机 | 温度 7 | temperature7 | 40021 | 1 | INT16
modbustcp | 10.41.68.49 | 4196 | 1 | A0201010001150118 | 海天注塑机 | 温度 8 | temperature8 | 40022 | 1 | INT16
modbustcp | 10.41.68.49 | 4196 | 1 | A0201010001150118 | 海天注塑机 | 温度 9 | temperature9 | 40023 | 1 | INT16
modbustcp | 10.41.68.49 | 4196 | 1 | A0201010001150118 | 海天注塑机 | 油温 | oil_temperature | 40024 | 1 | INT16
modbustcp | 10.41.68.49 | 4196 | 1 | A0201010001150118 | 海天注塑机 | 实时周期 | real_time_cycle | 40057 | 2 | INT32
modbustcp | 10.41.68.49 | 4196 | 1 | A0201010001150118 | 海天注塑机 | 动作计时 | action_timing | 40059 | 1 | INT16
modbustcp | 10.41.68.49 | 4196 | 1 | A0201010001150118 | 海天注塑机 | 上模周期 | upper_die_cycle | 40026 | 2 | INT32
modbustcp | 10.41.68.49 | 4196 | 1 | A0201010001150118 | 海天注塑机 | 上模射出时间 | upper_die_injection_time | 40028 | 1 | INT16
modbustcp | 10.41.68.49 | 4196 | 1 | A0201010001150118 | 海天注塑机 | 上模保压转换时间 | upper_die_pack_transfer_time | 40029 | 1 | INT16
modbustcp | 10.41.68.49 | 4196 | 1 | A0201010001150118 | 海天注塑机 | 上模储料时间 | upper_die_material_storage_time | 40030 | 1 | INT16
modbustcp | 10.41.68.49 | 4196 | 1 | A0201010001150118 | 海天注塑机 | 上模关模时间 | upper_die_clamping_time | 40031 | 1 | INT16
modbustcp | 10.41.68.49 | 4196 | 1 | A0201010001150118 | 海天注塑机 | 上模低压时间 | upper_die_low_pressure_time | 40032 | 1 | INT16
modbustcp | 10.41.68.49 | 4196 | 1 | A0201010001150118 | 海天注塑机 | 上模高压时间 | upper_die_high_pressure_time | 40033 | 1 | INT16
modbustcp | 10.41.68.49 | 4196 | 1 | A0201010001150118 | 海天注塑机 | 上模推力座位置 | upper_die_platen_position | 40034 | 1 | INT16
modbustcp | 10.41.68.49 | 4196 | 1 | A0201010001150118 | 海天注塑机 | 上模开模时间 | upper_die_unclamping_time | 40035 | 1 | INT16
modbustcp | 10.41.68.49 | 4196 | 1 | A0201010001150118 | 海天注塑机 | 上模转换压力 | upper_die_transfer_pressure | 40036 | 1 | INT16
modbustcp | 10.41.68.49 | 4196 | 1 | A0201010001150118 | 海天注塑机 | 上模射出起点位置 | upper_die_injection_start_position | 40037 | 1 | INT16
modbustcp | 10.41.68.49 | 4196 | 1 | A0201010001150118 | 海天注塑机 | 上模保压转换位置 | upper_die_pack_transfer_position | 40038 | 1 | INT16
modbustcp | 10.41.68.49 | 4196 | 1 | A0201010001150118 | 海天注塑机 | 上模射出终点位置 | upper_die_injection_end_position | 40039 | 1 | INT16
modbustcp | 10.41.68.49 | 4196 | 1 | A0201010001150118 | 海天注塑机 | 上模射出监控位置 | upper_die_injection_monitor_position | 40040 | 1 | INT16
modbustcp | 10.41.68.49 | 4196 | 1 | A0201010001150118 | 海天注塑机 | 上模射退时间 | upper_die_retraction_time | 40041 | 1 | INT16
modbustcp | 10.41.68.49 | 4196 | 1 | A0201010001150118 | 海天注塑机 | 上模顶针时间 | upper_die_ejector_time | 40042 | 1 | INT16
modbustcp | 10.41.68.49 | 4196 | 1 | A0201010001150118 | 海天注塑机 | 上模射出尖压 | upper_die_injection_peak_pressure | 40043 | 1 | INT16
modbustcp | 10.41.68.49 | 4196 | 1 | A0201010001150118 | 海天注塑机 | 上模储料尖压 | upper_die_material_storage_peak_pressure | 40044 | 1 | INT16
modbustcp | 10.41.68.49 | 4196 | 1 | A0201010001150118 | 海天注塑机 | 上模最大射速 | upper_die_max_injection_speed | 40045 | 1 | INT16
modbustcp | 10.41.68.49 | 4196 | 1 | A0201010001150118 | 海天注塑机 | 上模取件时间 | upper_die_parting_time | 40046 | 1 | INT16
modbustcp | 10.41.68.49 | 4196 | 1 | A0201010001150118 | 海天注塑机 | 储料一压力 | material_storage1_pressure | 40080 | 1 | INT16
modbustcp | 10.41.68.49 | 4196 | 1 | A0201010001150118 | 海天注塑机 | 储料一背压 | material_storage1_back_pressure | 40081 | 1 | INT16
modbustcp | 10.41.68.49 | 4196 | 1 | A0201010001150118 | 海天注塑机 | 储料一速度 | material_storage1_speed | 40082 | 1 | INT16
modbustcp | 10.41.68.49 | 4196 | 1 | A0201010001150118 | 海天注塑机 | 储料一位置 | material_storage1_position | 40083 | 1 | INT16
modbustcp | 10.41.68.49 | 4196 | 1 | A0201010001150118 | 海天注塑机 | 储料二压力 | material_storage2_pressure | 40084 | 1 | INT16
modbustcp | 10.41.68.49 | 4196 | 1 | A0201010001150118 | 海天注塑机 | 储料二背压 | material_storage2_back_pressure | 40085 | 1 | INT16
modbustcp | 10.41.68.49 | 4196 | 1 | A0201010001150118 | 海天注塑机 | 储料二速度 | material_storage2_speed | 40086 | 1 | INT16
modbustcp | 10.41.68.49 | 4196 | 1 | A0201010001150118 | 海天注塑机 | 储料二位置 | material_storage2_position | 40087 | 1 | INT16
modbustcp | 10.41.68.49 | 4196 | 1 | A0201010001150118 | 海天注塑机 | 储料三压力 | material_storage3_pressure | 40088 | 1 | INT16
modbustcp | 10.41.68.49 | 4196 | 1 | A0201010001150118 | 海天注塑机 | 储料三背压 | material_storage3_back_pressure | 40089 | 1 | INT16
modbustcp | 10.41.68.49 | 4196 | 1 | A0201010001150118 | 海天注塑机 | 储料三速度 | material_storage3_speed | 40090 | 1 | INT16
modbustcp | 10.41.68.49 | 4196 | 1 | A0201010001150118 | 海天注塑机 | 储料三位置 | material_storage3_position | 40091 | 1 | INT16
modbustcp | 10.41.68.49 | 4196 | 1 | A0201010001150118 | 海天注塑机 | 储料四压力 | material_storage4_pressure | 40092 | 1 | INT16
modbustcp | 10.41.68.49 | 4196 | 1 | A0201010001150118 | 海天注塑机 | 储料四背压 | material_storage4_back_pressure | 40093 | 1 | INT16
modbustcp | 10.41.68.49 | 4196 | 1 | A0201010001150118 | 海天注塑机 | 储料四速度 | material_storage4_speed | 40094 | 1 | INT16
modbustcp | 10.41.68.49 | 4196 | 1 | A0201010001150118 | 海天注塑机 | 储料四位置 | material_storage4_position | 40095 | 1 | INT16
modbustcp | 10.41.68.49 | 4196 | 1 | A0201010001150118 | 海天注塑机 | 储料五压力 | material_storage5_pressure | 40096 | 1 | INT16
modbustcp | 10.41.68.49 | 4196 | 1 | A0201010001150118 | 海天注塑机 | 储料五背压 | material_storage5_back_pressure | 40097 | 1 | INT16
modbustcp | 10.41.68.49 | 4196 | 1 | A0201010001150118 | 海天注塑机 | 储料五速度 | material_storage5_speed | 40098 | 1 | INT16
modbustcp | 10.41.68.49 | 4196 | 1 | A0201010001150118 | 海天注塑机 | 储料五位置 | material_storage5_position | 40099 | 1 | INT16
modbustcp | 10.41.68.49 | 4196 | 1 | A0201010001150118 | 海天注塑机 | 储料六压力 | material_storage6_pressure | 40100 | 1 | INT16
modbustcp | 10.41.68.49 | 4196 | 1 | A0201010001150118 | 海天注塑机 | 储料六背压 | material_storage6_back_pressure | 40101 | 1 | INT16
modbustcp | 10.41.68.49 | 4196 | 1 | A0201010001150118 | 海天注塑机 | 储料六速度 | material_storage6_speed | 40102 | 1 | INT16
modbustcp | 10.41.68.49 | 4196 | 1 | A0201010001150118 | 海天注塑机 | 储料六位置 | material_storage6_position | 40103 | 1 | INT16
modbustcp | 10.41.68.49 | 4196 | 1 | A0201010001150118 | 海天注塑机 | 再次储料位置 | re_material_storage_position | 40108 | 1 | INT16
modbustcp | 10.41.68.49 | 4196 | 1 | A0201010001150118 | 海天注塑机 | 关模一压力 | clamping1_pressure | 40128 | 1 | INT16
modbustcp | 10.41.68.49 | 4196 | 1 | A0201010001150118 | 海天注塑机 | 关模一速度 | clamping1_speed | 40129 | 1 | INT16
modbustcp | 10.41.68.49 | 4196 | 1 | A0201010001150118 | 海天注塑机 | 关模二位置 | clamping2_position | 40130 | 1 | INT16
modbustcp | 10.41.68.49 | 4196 | 1 | A0201010001150118 | 海天注塑机 | 关模二压力 | clamping2_pressure | 40131 | 1 | INT16
modbustcp | 10.41.68.49 | 4196 | 1 | A0201010001150118 | 海天注塑机 | 关模二速度 | clamping2_speed | 40132 | 1 | INT16
modbustcp | 10.41.68.49 | 4196 | 1 | A0201010001150118 | 海天注塑机 | 关模三位置 | clamping3_position | 40133 | 1 | INT16
modbustcp | 10.41.68.49 | 4196 | 1 | A0201010001150118 | 海天注塑机 | 关模三压力 | clamping3_pressure | 40134 | 1 | INT16
modbustcp | 10.41.68.49 | 4196 | 1 | A0201010001150118 | 海天注塑机 | 关模三速度 | clamping3_speed | 40135 | 1 | INT16
modbustcp | 10.41.68.49 | 4196 | 1 | A0201010001150118 | 海天注塑机 | 关模低压位置 | clamping_low_pressure_position | 40136 | 1 | INT16
modbustcp | 10.41.68.49 | 4196 | 1 | A0201010001150118 | 海天注塑机 | 关模低压压力 | clamping_low_pressure | 40137 | 1 | INT16
modbustcp | 10.41.68.49 | 4196 | 1 | A0201010001150118 | 海天注塑机 | 关模低压速度 | clamping_low_pressure_speed | 40138 | 1 | INT16
modbustcp | 10.41.68.49 | 4196 | 1 | A0201010001150118 | 海天注塑机 | 关模高位位置 | clamping_high_position | 40139 | 1 | INT16
modbustcp | 10.41.68.49 | 4196 | 1 | A0201010001150118 | 海天注塑机 | 关模高压压力 | clamping_high_pressure | 40140 | 1 | INT16
modbustcp | 10.41.68.49 | 4196 | 1 | A0201010001150118 | 海天注塑机 | 关模高压速度 | clamping_high_pressure_speed | 40141 | 1 | INT16
modbustcp | 10.41.68.49 | 4196 | 1 | A0201010001150118 | 海天注塑机 | 储前冷却 | pre_storage_cooling | 40184 | 1 | INT16
modbustcp | 10.41.68.49 | 4196 | 1 | A0201010001150118 | 海天注塑机 | 冷却时间 | cooling_time | 40186 | 1 | INT16
modbustcp | 10.41.68.49 | 4196 | 1 | A0201010001150118 | 海天注塑机 | 中子 A 进压力 | ejector_a_forward_pressure | 40197 | 1 | INT16
modbustcp | 10.41.68.49 | 4196 | 1 | A0201010001150118 | 海天注塑机 | 中子 A 进速度 | ejector_a_forward_speed | 40198 | 1 | INT16
modbustcp | 10.41.68.49 | 4196 | 1 | A0201010001150118 | 海天注塑机 | 中子 A 进时间 | ejector_a_forward_time | 40199 | 1 | INT16
modbustcp | 10.41.68.49 | 4196 | 1 | A0201010001150118 | 海天注塑机 | 中子 A 进绞牙速度 | ejector_a_forward_thread_speed | 40200 | 1 | INT16
modbustcp | 10.41.68.49 | 4196 | 1 | A0201010001150118 | 海天注塑机 | 中子 A 退压力 | ejector_a_retract_pressure | 40212 | 1 | INT16
modbustcp | 10.41.68.49 | 4196 | 1 | A0201010001150118 | 海天注塑机 | 中子 A 退速度 | ejector_a_retract_speed | 40213 | 1 | INT16
modbustcp | 10.41.68.49 | 4196 | 1 | A0201010001150118 | 海天注塑机 | 中子 A 退动作时间 | ejector_a_retract_action_time | 40214 | 1 | INT16
modbustcp | 10.41.68.49 | 4196 | 1 | A0201010001150118 | 海天注塑机 | 中子 A 退绞牙计数 | ejector_a_retract_thread_count | 40215 | 1 | INT16
modbustcp | 10.41.68.49 | 4196 | 1 | A0201010001150118 | 海天注塑机 | 中子 A 退绞牙退 2 | ejector_a_retract_thread_count2 | 40221 | 1 | INT16
modbustcp | 10.41.68.49 | 4196 | 1 | A0201010001150118 | 海天注塑机 | 中子 B 进压力 | ejector_b_forward_pressure | 40229 | 1 | INT16
modbustcp | 10.41.68.49 | 4196 | 1 | A0201010001150118 | 海天注塑机 | 中子 B 进速度 | ejector_b_forward_speed | 40230 | 1 | INT16
modbustcp | 10.41.68.49 | 4196 | 1 | A0201010001150118 | 海天注塑机 | 中子 B 进动作时间 | ejector_b_forward_action_time | 40231 | 1 | INT16
modbustcp | 10.41.68.49 | 4196 | 1 | A0201010001150118 | 海天注塑机 | 中子 B 进绞牙计数 | ejector_b_forward_thread_count | 40232 | 1 | INT16
modbustcp | 10.41.68.49 | 4196 | 1 | A0201010001150118 | 海天注塑机 | 中子 B 退压力 | ejector_b_retract_pressure | 40244 | 1 | INT16
modbustcp | 10.41.68.49 | 4196 | 1 | A0201010001150118 | 海天注塑机 | 中子 B 退速度 | ejector_b_retract_speed | 40245 | 1 | INT16
modbustcp | 10.41.68.49 | 4196 | 1 | A0201010001150118 | 海天注塑机 | 中子 B 退动作时间 | ejector_b_retract_action_time | 40246 | 1 | INT16
modbustcp | 10.41.68.49 | 4196 | 1 | A0201010001150118 | 海天注塑机 | 中子 B 退绞牙计数 | ejector_b_retract_thread_count | 40247 | 1 | INT16
modbustcp | 10.41.68.49 | 4196 | 1 | A0201010001150118 | 海天注塑机 | 中子 C 进压力 | ejector_c_forward_pressure | 40261 | 1 | INT16
modbustcp | 10.41.68.49 | 4196 | 1 | A0201010001150118 | 海天注塑机 | 中子 C 进速度 | ejector_c_forward_speed | 40262 | 1 | INT16
modbustcp | 10.41.68.49 | 4196 | 1 | A0201010001150118 | 海天注塑机 | 中子 C 进动作时间 | ejector_c_forward_action_time | 40263 | 1 | INT16
modbustcp | 10.41.68.49 | 4196 | 1 | A0201010001150118 | 海天注塑机 | 中子 C 进绞牙计数 | ejector_c_forward_thread_count | 40264 | 1 | INT16
modbustcp | 10.41.68.49 | 4196 | 1 | A0201010001150118 | 海天注塑机 | 中子 C 退压力 | ejector_c_retract_pressure | 40276 | 1 | INT16
modbustcp | 10.41.68.49 | 4196 | 1 | A0201010001150118 | 海天注塑机 | 中子 C 退速度 | ejector_c_retract_speed | 40277 | 1 | INT16
modbustcp | 10.41.68.49 | 4196 | 1 | A0201010001150118 | 海天注塑机 | 中子 C 退动作时间 | ejector_c_retract_action_time | 40278 | 1 | INT16
modbustcp | 10.41.68.49 | 4196 | 1 | A0201010001150118 | 海天注塑机 | 中子 C 退绞牙计数 | ejector_c_retract_thread_count | 40279 | 1 | INT16
modbustcp | 10.41.68.49 | 4196 | 1 | A0201010001150118 | 海天注塑机 | 中子 D 进压力 | ejector_d_forward_pressure | 40293 | 1 | INT16
modbustcp | 10.41.68.49 | 4196 | 1 | A0201010001150118 | 海天注塑机 | 中子 D 进速度 | ejector_d_forward_speed | 40294 | 1 | INT16
modbustcp | 10.41.68.49 | 4196 | 1 | A0201010001150118 | 海天注塑机 | 中子 D 进动作时间 | ejector_d_forward_action_time | 40295 | 1 | INT16
modbustcp | 10.41.68.49 | 4196 | 1 | A0201010001150118 | 海天注塑机 | 中子 D 进绞牙计数 | ejector_d_forward_thread_count | 40296 | 1 | INT16
modbustcp | 10.41.68.49 | 4196 | 1 | A0201010001150118 | 海天注塑机 | 中子 D 退压力 | ejector_d_retract_pressure | 40308 | 1 | INT16
modbustcp | 10.41.68.49 | 4196 | 1 | A0201010001150118 | 海天注塑机 | 中子 D 退速度 | ejector_d_retract_speed | 40309 | 1 | INT16
modbustcp | 10.41.68.49 | 4196 | 1 | A0201010001150118 | 海天注塑机 | 中子 D 退动作时间 | ejector_d_retract_action_time | 40310 | 1 | INT16
modbustcp | 10.41.68.49 | 4196 | 1 | A0201010001150118 | 海天注塑机 | 中子 D 退绞牙计数 | ejector_d_retract_thread_count | 40311 | 1 | INT16
modbustcp | 10.41.68.49 | 4196 | 1 | A0201010001150118 | 海天注塑机 | 顶进一压力 | ejector_forward1_pressure | 40416 | 1 | INT16
modbustcp | 10.41.68.49 | 4196 | 1 | A0201010001150118 | 海天注塑机 | 顶进一速度 | ejector_forward1_speed | 40417 | 1 | INT16
modbustcp | 10.41.68.49 | 4196 | 1 | A0201010001150118 | 海天注塑机 | 顶进一位置 | ejector_forward1_position | 40418 | 1 | INT16
modbustcp | 10.41.68.49 | 4196 | 1 | A0201010001150118 | 海天注塑机 | 顶进二压力 | ejector_forward2_pressure | 40419 | 1 | INT16
modbustcp | 10.41.68.49 | 4196 | 1 | A0201010001150118 | 海天注塑机 | 顶进二速度 | ejector_forward2_speed | 40420 | 1 | INT16
modbustcp | 10.41.68.49 | 4196 | 1 | A0201010001150118 | 海天注塑机 | 顶进二位置 | ejector_forward2_position | 40421 | 1 | INT16
modbustcp | 10.41.68.49 | 4196 | 1 | A0201010001150118 | 海天注塑机 | 顶退一压力 | ejector_retract1_pressure | 40422 | 1 | INT16
modbustcp | 10.41.68.49 | 4196 | 1 | A0201010001150118 | 海天注塑机 | 顶退一速度 | ejector_retract1_speed | 40423 | 1 | INT16
modbustcp | 10.41.68.49 | 4196 | 1 | A0201010001150118 | 海天注塑机 | 顶退一位置 | ejector_retract1_position | 40424 | 1 | INT16
modbustcp | 10.41.68.49 | 4196 | 1 | A0201010001150118 | 海天注塑机 | 顶退二压力 | ejector_retract2_pressure | 40425 | 1 | INT16
modbustcp | 10.41.68.49 | 4196 | 1 | A0201010001150118 | 海天注塑机 | 顶退二速度 | ejector_retract2_speed | 40426 | 1 | INT16
modbustcp | 10.41.68.49 | 4196 | 1 | A0201010001150118 | 海天注塑机 | 顶退二位置 | ejector_retract2_position | 40427 | 1 | INT16
modbustcp | 10.41.68.49 | 4196 | 1 | A0201010001150118 | 海天注塑机 | 顶针方式 | ejector_mode | 40428 | 1 | INT16
modbustcp | 10.41.68.49 | 4196 | 1 | A0201010001150118 | 海天注塑机 | 顶针次数 | ejector_count | 40429 | 1 | INT16
modbustcp | 10.41.68.49 | 4196 | 1 | A0201010001150118 | 海天注塑机 | 顶进延时 | ejector_forward_delay | 40430 | 1 | INT16
modbustcp | 10.41.68.49 | 4196 | 1 | A0201010001150118 | 海天注塑机 | 顶退延时 | ejector_retract_delay | 40431 | 1 | INT16
modbustcp | 10.41.68.49 | 4196 | 1 | A0201010001150118 | 海天注塑机 | 保压一压力 | pack1_pressure | 40592 | 1 | INT16
modbustcp | 10.41.68.49 | 4196 | 1 | A0201010001150118 | 海天注塑机 | 保压一速度 | pack1_speed | 40593 | 1 | INT16
modbustcp | 10.41.68.49 | 4196 | 1 | A0201010001150118 | 海天注塑机 | 保压一时间 | pack1_time | 40594 | 2 | INT32
modbustcp | 10.41.68.49 | 4196 | 1 | A0201010001150118 | 海天注塑机 | 保压二压力 | pack2_pressure | 40596 | 1 | INT16
modbustcp | 10.41.68.49 | 4196 | 1 | A0201010001150118 | 海天注塑机 | 保压二速度 | pack2_speed | 40597 | 1 | INT16
modbustcp | 10.41.68.49 | 4196 | 1 | A0201010001150118 | 海天注塑机 | 保压二时间 | pack2_time | 40598 | 2 | INT32
modbustcp | 10.41.68.49 | 4196 | 1 | A0201010001150118 | 海天注塑机 | 保压三压力 | pack3_pressure | 40600 | 1 | INT16
modbustcp | 10.41.68.49 | 4196 | 1 | A0201010001150118 | 海天注塑机 | 保压三速度 | pack3_speed | 40601 | 1 | INT16
modbustcp | 10.41.68.49 | 4196 | 1 | A0201010001150118 | 海天注塑机 | 保压三时间 | pack3_time | 40602 | 2 | INT32
modbustcp | 10.41.68.49 | 4196 | 1 | A0201010001150118 | 海天注塑机 | 保压四压力 | pack4_pressure | 40604 | 1 | INT16
modbustcp | 10.41.68.49 | 4196 | 1 | A0201010001150118 | 海天注塑机 | 保压四速度 | pack4_speed | 40605 | 1 | INT16
modbustcp | 10.41.68.49 | 4196 | 1 | A0201010001150118 | 海天注塑机 | 保压四时间 | pack4_time | 40606 | 2 | INT32
modbustcp | 10.41.68.49 | 4196 | 1 | A0201010001150118 | 海天注塑机 | 保压五压力 | pack5_pressure | 40608 | 1 | INT16
modbustcp | 10.41.68.49 | 4196 | 1 | A0201010001150118 | 海天注塑机 | 保压五速度 | pack5_speed | 40609 | 1 | INT16
modbustcp | 10.41.68.49 | 4196 | 1 | A0201010001150118 | 海天注塑机 | 保压五时间 | pack5_time | 40610 | 2 | INT32
modbustcp | 10.41.68.49 | 4196 | 1 | A0201010001150118 | 海天注塑机 | 转保压压力 | transfer_pack_pressure | 40632 | 1 | INT16
modbustcp | 10.41.68.49 | 4196 | 1 | A0201010001150118 | 海天注塑机 | 转保压位置 | transfer_pack_position | 40633 | 1 | INT16
modbustcp | 10.41.68.49 | 4196 | 1 | A0201010001150118 | 海天注塑机 | 转保压选择 | transfer_pack_option | 40634 | 1 | INT16
modbustcp | 10.41.68.49 | 4196 | 1 | A0201010001150118 | 海天注塑机 | 射出一压力 | injection1_pressure | 40656 | 1 | INT16
modbustcp | 10.41.68.49 | 4196 | 1 | A0201010001150118 | 海天注塑机 | 射出一速度 | injection1_speed | 40657 | 1 | INT16
modbustcp | 10.41.68.49 | 4196 | 1 | A0201010001150118 | 海天注塑机 | 转保压时间 | transfer_pressure_holding_time | 40658 | 2 | INT32
modbustcp | 10.41.68.49 | 4196 | 1 | A0201010001150118 | 海天注塑机 | 射出一位置 | injection1_position | 40660 | 1 | INT16
modbustcp | 10.41.68.49 | 4196 | 1 | A0201010001150118 | 海天注塑机 | 射出二压力 | injection2_pressure | 40662 | 1 | INT16
modbustcp | 10.41.68.49 | 4196 | 1 | A0201010001150118 | 海天注塑机 | 射出二速度 | injection2_speed | 40663 | 1 | INT16
modbustcp | 10.41.68.49 | 4196 | 1 | A0201010001150118 | 海天注塑机 | 射出二位置 | injection2_position | 40666 | 1 | INT16
modbustcp | 10.41.68.49 | 4196 | 1 | A0201010001150118 | 海天注塑机 | 射出三压力 | injection3_pressure | 40668 | 1 | INT16
modbustcp | 10.41.68.49 | 4196 | 1 | A0201010001150118 | 海天注塑机 | 射出三速度 | injection3_speed | 40669 | 1 | INT16
modbustcp | 10.41.68.49 | 4196 | 1 | A0201010001150118 | 海天注塑机 | 射出三位置 | injection3_position | 40672 | 1 | INT16
modbustcp | 10.41.68.49 | 4196 | 1 | A0201010001150118 | 海天注塑机 | 射出四压力 | injection4_pressure | 40674 | 1 | INT16
modbustcp | 10.41.68.49 | 4196 | 1 | A0201010001150118 | 海天注塑机 | 射出四速度 | injection4_speed | 40675 | 1 | INT16
modbustcp | 10.41.68.49 | 4196 | 1 | A0201010001150118 | 海天注塑机 | 射出四位置 | injection4_position | 40678 | 1 | INT16
modbustcp | 10.41.68.49 | 4196 | 1 | A0201010001150118 | 海天注塑机 | 射出五压力 | injection5_pressure | 40680 | 1 | INT16
modbustcp | 10.41.68.49 | 4196 | 1 | A0201010001150118 | 海天注塑机 | 射出五速度 | injection5_speed | 40681 | 1 | INT16
modbustcp | 10.41.68.49 | 4196 | 1 | A0201010001150118 | 海天注塑机 | 射出五位置 | injection5_position | 40684 | 1 | INT16
modbustcp | 10.41.68.49 | 4196 | 1 | A0201010001150118 | 海天注塑机 | 射出六压力 | injection6_pressure | 40686 | 1 | INT16
modbustcp | 10.41.68.49 | 4196 | 1 | A0201010001150118 | 海天注塑机 | 射出六速度 | injection6_speed | 40687 | 1 | INT16
modbustcp | 10.41.68.49 | 4196 | 1 | A0201010001150118 | 海天注塑机 | 射出六位置 | injection6_position | 40690 | 1 | INT16
modbustcp | 10.41.68.49 | 4196 | 1 | A0201010001150118 | 海天注塑机 | 再循环时间 | recycle_time | 40756 | 1 | INT16
modbustcp | 10.41.68.49 | 4196 | 1 | A0201010001150118 | 海天注塑机 | 座进一压力 | platen_forward1_pressure | 40784 | 1 | INT16
modbustcp | 10.41.68.49 | 4196 | 1 | A0201010001150118 | 海天注塑机 | 座进一速度 | platen_forward1_speed | 40785 | 1 | INT16
modbustcp | 10.41.68.49 | 4196 | 1 | A0201010001150118 | 海天注塑机 | 座进一位置 | platen_forward1_position | 40786 | 1 | INT16
modbustcp | 10.41.68.49 | 4196 | 1 | A0201010001150118 | 海天注塑机 | 座进二压力 | platen_forward2_pressure | 40787 | 1 | INT16
modbustcp | 10.41.68.49 | 4196 | 1 | A0201010001150118 | 海天注塑机 | 座进二速度 | platen_forward2_speed | 40788 | 1 | INT16
modbustcp | 10.41.68.49 | 4196 | 1 | A0201010001150118 | 海天注塑机 | 座进二位置 | platen_forward2_position | 40789 | 1 | INT16
modbustcp | 10.41.68.49 | 4196 | 1 | A0201010001150118 | 海天注塑机 | 座进一时间 | platen_forward1_time | 40791 | 1 | INT16
modbustcp | 10.41.68.49 | 4196 | 1 | A0201010001150118 | 海天注塑机 | 座退一压力 | platen_retract1_pressure | 40792 | 1 | INT16
modbustcp | 10.41.68.49 | 4196 | 1 | A0201010001150118 | 海天注塑机 | 座退一速度 | platen_retract1_speed | 40793 | 1 | INT16
modbustcp | 10.41.68.49 | 4196 | 1 | A0201010001150118 | 海天注塑机 | 座退一位置 | platen_retract1_position | 40794 | 1 | INT16
modbustcp | 10.41.68.49 | 4196 | 1 | A0201010001150118 | 海天注塑机 | 座退延时时间 | platen_retract_delay_time | 40795 | 1 | INT16
modbustcp | 10.41.68.49 | 4196 | 1 | A0201010001150118 | 海天注塑机 | 座退一时间 | platen_retract1_time | 40796 | 1 | INT16
modbustcp | 10.41.68.49 | 4196 | 1 | A0201010001150118 | 海天注塑机 | 座台后退模式 | platen_rear_mode | 40797 | 1 | INT16
modbustcp | 10.41.68.49 | 4196 | 1 | A0201010001150118 | 海天注塑机 | 开模一压力 | unclamping1_pressure | 40816 | 1 | INT16
modbustcp | 10.41.68.49 | 4196 | 1 | A0201010001150118 | 海天注塑机 | 开模一速度 | unclamping1_speed | 40817 | 1 | INT16
modbustcp | 10.41.68.49 | 4196 | 1 | A0201010001150118 | 海天注塑机 | 开模一位置 | unclamping1_position | 40818 | 1 | INT16
modbustcp | 10.41.68.49 | 4196 | 1 | A0201010001150118 | 海天注塑机 | 开模二压力 | unclamping2_pressure | 40819 | 1 | INT16
modbustcp | 10.41.68.49 | 4196 | 1 | A0201010001150118 | 海天注塑机 | 开模二速度 | unclamping2_speed | 40820 | 1 | INT16
modbustcp | 10.41.68.49 | 4196 | 1 | A0201010001150118 | 海天注塑机 | 开模二位置 | unclamping2_position | 40821 | 1 | INT16
modbustcp | 10.41.68.49 | 4196 | 1 | A0201010001150118 | 海天注塑机 | 开模三压力 | unclamping3_pressure | 40822 | 1 | INT16
modbustcp | 10.41.68.49 | 4196 | 1 | A0201010001150118 | 海天注塑机 | 开模三速度 | unclamping3_speed | 40823 | 1 | INT16
modbustcp | 10.41.68.49 | 4196 | 1 | A0201010001150118 | 海天注塑机 | 开模三位置 | unclamping3_position | 40824 | 1 | INT16
modbustcp | 10.41.68.49 | 4196 | 1 | A0201010001150118 | 海天注塑机 | 开模四压力 | unclamping4_pressure | 40825 | 1 | INT16
modbustcp | 10.41.68.49 | 4196 | 1 | A0201010001150118 | 海天注塑机 | 开模四速度 | unclamping4_speed | 40826 | 1 | INT16
modbustcp | 10.41.68.49 | 4196 | 1 | A0201010001150118 | 海天注塑机 | 开模四位置 | unclamping4_position | 40827 | 1 | INT16
modbustcp | 10.41.68.49 | 4196 | 1 | A0201010001150118 | 海天注塑机 | 开模五压力 | unclamping5_pressure | 40828 | 1 | INT16
modbustcp | 10.41.68.49 | 4196 | 1 | A0201010001150118 | 海天注塑机 | 开模五速度 | unclamping5_speed | 40829 | 1 | INT16
modbustcp | 10.41.68.49 | 4196 | 1 | A0201010001150118 | 海天注塑机 | 开模五位置 | unclamping5_position | 40830 | 1 | INT16
modbustcp | 10.41.68.49 | 4196 | 1 | A0201010001150118 | 海天注塑机 | 射退压力 | retraction_pressure | 40912 | 1 | INT16
modbustcp | 10.41.68.49 | 4196 | 1 | A0201010001150118 | 海天注塑机 | 射退速度 | retraction_speed | 40913 | 1 | INT16
modbustcp | 10.41.68.49 | 4196 | 1 | A0201010001150118 | 海天注塑机 | 射退距离 | retraction_distance | 40915 | 1 | INT16
modbustcp | 10.41.68.49 | 4196 | 1 | A0201010001150118 | 海天注塑机 | 储料模式 | material_storage_mode | 40917 | 1 | INT16
modbustcp | 10.41.68.49 | 4196 | 1 | A0201010001150118 | 海天注塑机 | 储前射退距离 | pre_storage_retraction_distance | 40919 | 1 | INT16
modbustcp | 10.41.68.49 | 4196 | 1 | A0201010001150118 | 海天注塑机 | 温度 1 设定值 | temperature1_setting | 40928 | 1 | INT16
modbustcp | 10.41.68.49 | 4196 | 1 | A0201010001150118 | 海天注塑机 | 温度 2 设定值 | temperature2_setting | 40929 | 1 | INT16
modbustcp | 10.41.68.49 | 4196 | 1 | A0201010001150118 | 海天注塑机 | 温度 3 设定值 | temperature3_setting | 40930 | 1 | INT16
modbustcp | 10.41.68.49 | 4196 | 1 | A0201010001150118 | 海天注塑机 | 温度 4 设定值 | temperature4_setting | 40931 | 1 | INT16
modbustcp | 10.41.68.49 | 4196 | 1 | A0201010001150118 | 海天注塑机 | 温度 5 设定值 | temperature5_setting | 40932 | 1 | INT16
modbustcp | 10.41.68.49 | 4196 | 1 | A0201010001150118 | 海天注塑机 | 温度 6 设定值 | temperature6_setting | 40933 | 1 | INT16
modbustcp | 10.41.68.49 | 4196 | 1 | A0201010001150118 | 海天注塑机 | 温度 7 设定值 | temperature7_setting | 40934 | 1 | INT16
modbustcp | 10.41.68.49 | 4196 | 1 | A0201010001150118 | 海天注塑机 | 温度 8 设定值 | temperature8_setting | 40935 | 1 | INT16
modbustcp | 10.41.68.49 | 4196 | 1 | A0201010001150118 | 海天注塑机 | 温度 9 设定值 | temperature9_setting | 40936 | 1 | INT16
modbustcp | 10.41.68.49 | 4196 | 1 | A0201010001150118 | 海天注塑机 | 报警信息 1 | alarm_message1 | 40048 | 1 | UINT16
modbustcp | 10.41.68.49 | 4196 | 1 | A0201010001150118 | 海天注塑机 | 报警信息 2 | alarm_message2 | 40049 | 1 | UINT16
modbustcp | 10.41.68.49 | 4196 | 1 | A0201010001150118 | 海天注塑机 | 报警信息 3 | alarm_message3 | 40050 | 1 | UINT16
modbustcp | 10.41.68.49 | 4196 | 1 | A0201010001150118 | 海天注塑机 | 报警信息 4 | alarm_message4 | 40051 | 1 | UINT16
modbustcp | 10.41.68.49 | 4196 | 1 | A0201010001150118 | 海天注塑机 | 报警信息 5 | alarm_message5 | 40052 | 1 | UINT16
modbustcp | 10.41.68.49 | 4196 | 1 | A0201010001150118 | 海天注塑机 | 报警信息 6 | alarm_message6 | 40053 | 1 | UINT16
modbustcp | 10.41.68.49 | 4196 | 1 | A0201010001150118 | 海天注塑机 | 报警信息 7 | alarm_message7 | 40054 | 1 | UINT16
modbustcp | 10.41.68.49 | 4196 | 1 | A0201010001150118 | 海天注塑机 | 报警信息 8 | alarm_message8 | 40055 | 1 | UINT16
modbustcp | 10.41.68.49 | 4196 | 1 | A0201010001150118 | 海天注塑机 | 报警信息 9 | alarm_message9 | 40056 | 1 | UINT16
modbustcp | 10.41.68.50 | 4196 | 1 | A0201010001150124 | 海天注塑机A38 | 设备状态 | Device_Status | 40047 | 1 | INT16
modbustcp | 10.41.68.50 | 4196 | 1 | A0201010001150124 | 海天注塑机A38 | 产量 | output | 40069 | 2 | INT32
modbustcp | 10.41.68.50 | 4196 | 1 | A0201010001150124 | 海天注塑机A38 | 输出压力 | output_pressure | 40001 | 1 | INT16
modbustcp | 10.41.68.50 | 4196 | 1 | A0201010001150124 | 海天注塑机A38 | 输出速度 | output_speed | 40002 | 1 | INT16
modbustcp | 10.41.68.50 | 4196 | 1 | A0201010001150124 | 海天注塑机A38 | 输出背压 | output_back_pressure | 40003 | 1 | INT16
modbustcp | 10.41.68.50 | 4196 | 1 | A0201010001150124 | 海天注塑机A38 | 循环周期 | cycle_cycle | 40004 | 2 | INT32
modbustcp | 10.41.68.50 | 4196 | 1 | A0201010001150124 | 海天注塑机A38 | 动作计时 | action_timing | 40006 | 1 | INT16
modbustcp | 10.41.68.50 | 4196 | 1 | A0201010001150124 | 海天注塑机A38 | 射出位置 | injection_position | 40007 | 1 | INT16
modbustcp | 10.41.68.50 | 4196 | 1 | A0201010001150124 | 海天注塑机A38 | 推力座位置 | platen_position | 40008 | 1 | INT16
modbustcp | 10.41.68.50 | 4196 | 1 | A0201010001150124 | 海天注塑机A38 | 顶针位置 | ejector_position | 40009 | 1 | INT16
modbustcp | 10.41.68.50 | 4196 | 1 | A0201010001150124 | 海天注塑机A38 | 座台位置 | platen_position | 40010 | 1 | INT16
modbustcp | 10.41.68.50 | 4196 | 1 | A0201010001150124 | 海天注塑机A38 | 检测压力 | detection_pressure | 40011 | 1 | INT16
modbustcp | 10.41.68.50 | 4196 | 1 | A0201010001150124 | 海天注塑机A38 | 温度 1 | temperature1 | 40015 | 1 | INT16
modbustcp | 10.41.68.50 | 4196 | 1 | A0201010001150124 | 海天注塑机A38 | 温度 2 | temperature2 | 40016 | 1 | INT16
modbustcp | 10.41.68.50 | 4196 | 1 | A0201010001150124 | 海天注塑机A38 | 温度 3 | temperature3 | 40017 | 1 | INT16
modbustcp | 10.41.68.50 | 4196 | 1 | A0201010001150124 | 海天注塑机A38 | 温度 4 | temperature4 | 40018 | 1 | INT16
modbustcp | 10.41.68.50 | 4196 | 1 | A0201010001150124 | 海天注塑机A38 | 温度 5 | temperature5 | 40019 | 1 | INT16
modbustcp | 10.41.68.50 | 4196 | 1 | A0201010001150124 | 海天注塑机A38 | 温度 6 | temperature6 | 40020 | 1 | INT16
modbustcp | 10.41.68.50 | 4196 | 1 | A0201010001150124 | 海天注塑机A38 | 温度 7 | temperature7 | 40021 | 1 | INT16
modbustcp | 10.41.68.50 | 4196 | 1 | A0201010001150124 | 海天注塑机A38 | 温度 8 | temperature8 | 40022 | 1 | INT16
modbustcp | 10.41.68.50 | 4196 | 1 | A0201010001150124 | 海天注塑机A38 | 温度 9 | temperature9 | 40023 | 1 | INT16
modbustcp | 10.41.68.50 | 4196 | 1 | A0201010001150124 | 海天注塑机A38 | 油温 | oil_temperature | 40024 | 1 | INT16
modbustcp | 10.41.68.50 | 4196 | 1 | A0201010001150124 | 海天注塑机A38 | 实时周期 | real_time_cycle | 40057 | 2 | INT32
modbustcp | 10.41.68.50 | 4196 | 1 | A0201010001150124 | 海天注塑机A38 | 动作计时 | action_timing | 40059 | 1 | INT16
modbustcp | 10.41.68.50 | 4196 | 1 | A0201010001150124 | 海天注塑机A38 | 上模周期 | upper_die_cycle | 40026 | 2 | INT32
modbustcp | 10.41.68.50 | 4196 | 1 | A0201010001150124 | 海天注塑机A38 | 上模射出时间 | upper_die_injection_time | 40028 | 1 | INT16
modbustcp | 10.41.68.50 | 4196 | 1 | A0201010001150124 | 海天注塑机A38 | 上模保压转换时间 | upper_die_pack_transfer_time | 40029 | 1 | INT16
modbustcp | 10.41.68.50 | 4196 | 1 | A0201010001150124 | 海天注塑机A38 | 上模储料时间 | upper_die_material_storage_time | 40030 | 1 | INT16
modbustcp | 10.41.68.50 | 4196 | 1 | A0201010001150124 | 海天注塑机A38 | 上模关模时间 | upper_die_clamping_time | 40031 | 1 | INT16
modbustcp | 10.41.68.50 | 4196 | 1 | A0201010001150124 | 海天注塑机A38 | 上模低压时间 | upper_die_low_pressure_time | 40032 | 1 | INT16
modbustcp | 10.41.68.50 | 4196 | 1 | A0201010001150124 | 海天注塑机A38 | 上模高压时间 | upper_die_high_pressure_time | 40033 | 1 | INT16
modbustcp | 10.41.68.50 | 4196 | 1 | A0201010001150124 | 海天注塑机A38 | 上模推力座位置 | upper_die_platen_position | 40034 | 1 | INT16
modbustcp | 10.41.68.50 | 4196 | 1 | A0201010001150124 | 海天注塑机A38 | 上模开模时间 | upper_die_unclamping_time | 40035 | 1 | INT16
modbustcp | 10.41.68.50 | 4196 | 1 | A0201010001150124 | 海天注塑机A38 | 上模转换压力 | upper_die_transfer_pressure | 40036 | 1 | INT16
modbustcp | 10.41.68.50 | 4196 | 1 | A0201010001150124 | 海天注塑机A38 | 上模射出起点位置 | upper_die_injection_start_position | 40037 | 1 | INT16
modbustcp | 10.41.68.50 | 4196 | 1 | A0201010001150124 | 海天注塑机A38 | 上模保压转换位置 | upper_die_pack_transfer_position | 40038 | 1 | INT16
modbustcp | 10.41.68.50 | 4196 | 1 | A0201010001150124 | 海天注塑机A38 | 上模射出终点位置 | upper_die_injection_end_position | 40039 | 1 | INT16
modbustcp | 10.41.68.50 | 4196 | 1 | A0201010001150124 | 海天注塑机A38 | 上模射出监控位置 | upper_die_injection_monitor_position | 40040 | 1 | INT16
modbustcp | 10.41.68.50 | 4196 | 1 | A0201010001150124 | 海天注塑机A38 | 上模射退时间 | upper_die_retraction_time | 40041 | 1 | INT16
modbustcp | 10.41.68.50 | 4196 | 1 | A0201010001150124 | 海天注塑机A38 | 上模顶针时间 | upper_die_ejector_time | 40042 | 1 | INT16
modbustcp | 10.41.68.50 | 4196 | 1 | A0201010001150124 | 海天注塑机A38 | 上模射出尖压 | upper_die_injection_peak_pressure | 40043 | 1 | INT16
modbustcp | 10.41.68.50 | 4196 | 1 | A0201010001150124 | 海天注塑机A38 | 上模储料尖压 | upper_die_material_storage_peak_pressure | 40044 | 1 | INT16
modbustcp | 10.41.68.50 | 4196 | 1 | A0201010001150124 | 海天注塑机A38 | 上模最大射速 | upper_die_max_injection_speed | 40045 | 1 | INT16
modbustcp | 10.41.68.50 | 4196 | 1 | A0201010001150124 | 海天注塑机A38 | 上模取件时间 | upper_die_parting_time | 40046 | 1 | INT16
modbustcp | 10.41.68.50 | 4196 | 1 | A0201010001150124 | 海天注塑机A38 | 储料一压力 | material_storage1_pressure | 40080 | 1 | INT16
modbustcp | 10.41.68.50 | 4196 | 1 | A0201010001150124 | 海天注塑机A38 | 储料一背压 | material_storage1_back_pressure | 40081 | 1 | INT16
modbustcp | 10.41.68.50 | 4196 | 1 | A0201010001150124 | 海天注塑机A38 | 储料一速度 | material_storage1_speed | 40082 | 1 | INT16
modbustcp | 10.41.68.50 | 4196 | 1 | A0201010001150124 | 海天注塑机A38 | 储料一位置 | material_storage1_position | 40083 | 1 | INT16
modbustcp | 10.41.68.50 | 4196 | 1 | A0201010001150124 | 海天注塑机A38 | 储料二压力 | material_storage2_pressure | 40084 | 1 | INT16
modbustcp | 10.41.68.50 | 4196 | 1 | A0201010001150124 | 海天注塑机A38 | 储料二背压 | material_storage2_back_pressure | 40085 | 1 | INT16
modbustcp | 10.41.68.50 | 4196 | 1 | A0201010001150124 | 海天注塑机A38 | 储料二速度 | material_storage2_speed | 40086 | 1 | INT16
modbustcp | 10.41.68.50 | 4196 | 1 | A0201010001150124 | 海天注塑机A38 | 储料二位置 | material_storage2_position | 40087 | 1 | INT16
modbustcp | 10.41.68.50 | 4196 | 1 | A0201010001150124 | 海天注塑机A38 | 储料三压力 | material_storage3_pressure | 40088 | 1 | INT16
modbustcp | 10.41.68.50 | 4196 | 1 | A0201010001150124 | 海天注塑机A38 | 储料三背压 | material_storage3_back_pressure | 40089 | 1 | INT16
modbustcp | 10.41.68.50 | 4196 | 1 | A0201010001150124 | 海天注塑机A38 | 储料三速度 | material_storage3_speed | 40090 | 1 | INT16
modbustcp | 10.41.68.50 | 4196 | 1 | A0201010001150124 | 海天注塑机A38 | 储料三位置 | material_storage3_position | 40091 | 1 | INT16
modbustcp | 10.41.68.50 | 4196 | 1 | A0201010001150124 | 海天注塑机A38 | 储料四压力 | material_storage4_pressure | 40092 | 1 | INT16
modbustcp | 10.41.68.50 | 4196 | 1 | A0201010001150124 | 海天注塑机A38 | 储料四背压 | material_storage4_back_pressure | 40093 | 1 | INT16
modbustcp | 10.41.68.50 | 4196 | 1 | A0201010001150124 | 海天注塑机A38 | 储料四速度 | material_storage4_speed | 40094 | 1 | INT16
modbustcp | 10.41.68.50 | 4196 | 1 | A0201010001150124 | 海天注塑机A38 | 储料四位置 | material_storage4_position | 40095 | 1 | INT16
modbustcp | 10.41.68.50 | 4196 | 1 | A0201010001150124 | 海天注塑机A38 | 储料五压力 | material_storage5_pressure | 40096 | 1 | INT16
modbustcp | 10.41.68.50 | 4196 | 1 | A0201010001150124 | 海天注塑机A38 | 储料五背压 | material_storage5_back_pressure | 40097 | 1 | INT16
modbustcp | 10.41.68.50 | 4196 | 1 | A0201010001150124 | 海天注塑机A38 | 储料五速度 | material_storage5_speed | 40098 | 1 | INT16
modbustcp | 10.41.68.50 | 4196 | 1 | A0201010001150124 | 海天注塑机A38 | 储料五位置 | material_storage5_position | 40099 | 1 | INT16
modbustcp | 10.41.68.50 | 4196 | 1 | A0201010001150124 | 海天注塑机A38 | 储料六压力 | material_storage6_pressure | 40100 | 1 | INT16
modbustcp | 10.41.68.50 | 4196 | 1 | A0201010001150124 | 海天注塑机A38 | 储料六背压 | material_storage6_back_pressure | 40101 | 1 | INT16
modbustcp | 10.41.68.50 | 4196 | 1 | A0201010001150124 | 海天注塑机A38 | 储料六速度 | material_storage6_speed | 40102 | 1 | INT16
modbustcp | 10.41.68.50 | 4196 | 1 | A0201010001150124 | 海天注塑机A38 | 储料六位置 | material_storage6_position | 40103 | 1 | INT16
modbustcp | 10.41.68.50 | 4196 | 1 | A0201010001150124 | 海天注塑机A38 | 再次储料位置 | re_material_storage_position | 40108 | 1 | INT16
modbustcp | 10.41.68.50 | 4196 | 1 | A0201010001150124 | 海天注塑机A38 | 关模一压力 | clamping1_pressure | 40128 | 1 | INT16
modbustcp | 10.41.68.50 | 4196 | 1 | A0201010001150124 | 海天注塑机A38 | 关模一速度 | clamping1_speed | 40129 | 1 | INT16
modbustcp | 10.41.68.50 | 4196 | 1 | A0201010001150124 | 海天注塑机A38 | 关模二位置 | clamping2_position | 40130 | 1 | INT16
modbustcp | 10.41.68.50 | 4196 | 1 | A0201010001150124 | 海天注塑机A38 | 关模二压力 | clamping2_pressure | 40131 | 1 | INT16
modbustcp | 10.41.68.50 | 4196 | 1 | A0201010001150124 | 海天注塑机A38 | 关模二速度 | clamping2_speed | 40132 | 1 | INT16
modbustcp | 10.41.68.50 | 4196 | 1 | A0201010001150124 | 海天注塑机A38 | 关模三位置 | clamping3_position | 40133 | 1 | INT16
modbustcp | 10.41.68.50 | 4196 | 1 | A0201010001150124 | 海天注塑机A38 | 关模三压力 | clamping3_pressure | 40134 | 1 | INT16
modbustcp | 10.41.68.50 | 4196 | 1 | A0201010001150124 | 海天注塑机A38 | 关模三速度 | clamping3_speed | 40135 | 1 | INT16
modbustcp | 10.41.68.50 | 4196 | 1 | A0201010001150124 | 海天注塑机A38 | 关模低压位置 | clamping_low_pressure_position | 40136 | 1 | INT16
modbustcp | 10.41.68.50 | 4196 | 1 | A0201010001150124 | 海天注塑机A38 | 关模低压压力 | clamping_low_pressure | 40137 | 1 | INT16
modbustcp | 10.41.68.50 | 4196 | 1 | A0201010001150124 | 海天注塑机A38 | 关模低压速度 | clamping_low_pressure_speed | 40138 | 1 | INT16
modbustcp | 10.41.68.50 | 4196 | 1 | A0201010001150124 | 海天注塑机A38 | 关模高位位置 | clamping_high_position | 40139 | 1 | INT16
modbustcp | 10.41.68.50 | 4196 | 1 | A0201010001150124 | 海天注塑机A38 | 关模高压压力 | clamping_high_pressure | 40140 | 1 | INT16
modbustcp | 10.41.68.50 | 4196 | 1 | A0201010001150124 | 海天注塑机A38 | 关模高压速度 | clamping_high_pressure_speed | 40141 | 1 | INT16
modbustcp | 10.41.68.50 | 4196 | 1 | A0201010001150124 | 海天注塑机A38 | 储前冷却 | pre_storage_cooling | 40184 | 1 | INT16
modbustcp | 10.41.68.50 | 4196 | 1 | A0201010001150124 | 海天注塑机A38 | 冷却时间 | cooling_time | 40186 | 1 | INT16
modbustcp | 10.41.68.50 | 4196 | 1 | A0201010001150124 | 海天注塑机A38 | 中子 A 进压力 | ejector_a_forward_pressure | 40197 | 1 | INT16
modbustcp | 10.41.68.50 | 4196 | 1 | A0201010001150124 | 海天注塑机A38 | 中子 A 进速度 | ejector_a_forward_speed | 40198 | 1 | INT16
modbustcp | 10.41.68.50 | 4196 | 1 | A0201010001150124 | 海天注塑机A38 | 中子 A 进时间 | ejector_a_forward_time | 40199 | 1 | INT16
modbustcp | 10.41.68.50 | 4196 | 1 | A0201010001150124 | 海天注塑机A38 | 中子 A 进绞牙速度 | ejector_a_forward_thread_speed | 40200 | 1 | INT16
modbustcp | 10.41.68.50 | 4196 | 1 | A0201010001150124 | 海天注塑机A38 | 中子 A 退压力 | ejector_a_retract_pressure | 40212 | 1 | INT16
modbustcp | 10.41.68.50 | 4196 | 1 | A0201010001150124 | 海天注塑机A38 | 中子 A 退速度 | ejector_a_retract_speed | 40213 | 1 | INT16
modbustcp | 10.41.68.50 | 4196 | 1 | A0201010001150124 | 海天注塑机A38 | 中子 A 退动作时间 | ejector_a_retract_action_time | 40214 | 1 | INT16
modbustcp | 10.41.68.50 | 4196 | 1 | A0201010001150124 | 海天注塑机A38 | 中子 A 退绞牙计数 | ejector_a_retract_thread_count | 40215 | 1 | INT16
modbustcp | 10.41.68.50 | 4196 | 1 | A0201010001150124 | 海天注塑机A38 | 中子 A 退绞牙退 2 | ejector_a_retract_thread_count2 | 40221 | 1 | INT16
modbustcp | 10.41.68.50 | 4196 | 1 | A0201010001150124 | 海天注塑机A38 | 中子 B 进压力 | ejector_b_forward_pressure | 40229 | 1 | INT16
modbustcp | 10.41.68.50 | 4196 | 1 | A0201010001150124 | 海天注塑机A38 | 中子 B 进速度 | ejector_b_forward_speed | 40230 | 1 | INT16
modbustcp | 10.41.68.50 | 4196 | 1 | A0201010001150124 | 海天注塑机A38 | 中子 B 进动作时间 | ejector_b_forward_action_time | 40231 | 1 | INT16
modbustcp | 10.41.68.50 | 4196 | 1 | A0201010001150124 | 海天注塑机A38 | 中子 B 进绞牙计数 | ejector_b_forward_thread_count | 40232 | 1 | INT16
modbustcp | 10.41.68.50 | 4196 | 1 | A0201010001150124 | 海天注塑机A38 | 中子 B 退压力 | ejector_b_retract_pressure | 40244 | 1 | INT16
modbustcp | 10.41.68.50 | 4196 | 1 | A0201010001150124 | 海天注塑机A38 | 中子 B 退速度 | ejector_b_retract_speed | 40245 | 1 | INT16
modbustcp | 10.41.68.50 | 4196 | 1 | A0201010001150124 | 海天注塑机A38 | 中子 B 退动作时间 | ejector_b_retract_action_time | 40246 | 1 | INT16
modbustcp | 10.41.68.50 | 4196 | 1 | A0201010001150124 | 海天注塑机A38 | 中子 B 退绞牙计数 | ejector_b_retract_thread_count | 40247 | 1 | INT16
modbustcp | 10.41.68.50 | 4196 | 1 | A0201010001150124 | 海天注塑机A38 | 中子 C 进压力 | ejector_c_forward_pressure | 40261 | 1 | INT16
modbustcp | 10.41.68.50 | 4196 | 1 | A0201010001150124 | 海天注塑机A38 | 中子 C 进速度 | ejector_c_forward_speed | 40262 | 1 | INT16
modbustcp | 10.41.68.50 | 4196 | 1 | A0201010001150124 | 海天注塑机A38 | 中子 C 进动作时间 | ejector_c_forward_action_time | 40263 | 1 | INT16
modbustcp | 10.41.68.50 | 4196 | 1 | A0201010001150124 | 海天注塑机A38 | 中子 C 进绞牙计数 | ejector_c_forward_thread_count | 40264 | 1 | INT16
modbustcp | 10.41.68.50 | 4196 | 1 | A0201010001150124 | 海天注塑机A38 | 中子 C 退压力 | ejector_c_retract_pressure | 40276 | 1 | INT16
modbustcp | 10.41.68.50 | 4196 | 1 | A0201010001150124 | 海天注塑机A38 | 中子 C 退速度 | ejector_c_retract_speed | 40277 | 1 | INT16
modbustcp | 10.41.68.50 | 4196 | 1 | A0201010001150124 | 海天注塑机A38 | 中子 C 退动作时间 | ejector_c_retract_action_time | 40278 | 1 | INT16
modbustcp | 10.41.68.50 | 4196 | 1 | A0201010001150124 | 海天注塑机A38 | 中子 C 退绞牙计数 | ejector_c_retract_thread_count | 40279 | 1 | INT16
modbustcp | 10.41.68.50 | 4196 | 1 | A0201010001150124 | 海天注塑机A38 | 中子 D 进压力 | ejector_d_forward_pressure | 40293 | 1 | INT16
modbustcp | 10.41.68.50 | 4196 | 1 | A0201010001150124 | 海天注塑机A38 | 中子 D 进速度 | ejector_d_forward_speed | 40294 | 1 | INT16
modbustcp | 10.41.68.50 | 4196 | 1 | A0201010001150124 | 海天注塑机A38 | 中子 D 进动作时间 | ejector_d_forward_action_time | 40295 | 1 | INT16
modbustcp | 10.41.68.50 | 4196 | 1 | A0201010001150124 | 海天注塑机A38 | 中子 D 进绞牙计数 | ejector_d_forward_thread_count | 40296 | 1 | INT16
modbustcp | 10.41.68.50 | 4196 | 1 | A0201010001150124 | 海天注塑机A38 | 中子 D 退压力 | ejector_d_retract_pressure | 40308 | 1 | INT16
modbustcp | 10.41.68.50 | 4196 | 1 | A0201010001150124 | 海天注塑机A38 | 中子 D 退速度 | ejector_d_retract_speed | 40309 | 1 | INT16
modbustcp | 10.41.68.50 | 4196 | 1 | A0201010001150124 | 海天注塑机A38 | 中子 D 退动作时间 | ejector_d_retract_action_time | 40310 | 1 | INT16
modbustcp | 10.41.68.50 | 4196 | 1 | A0201010001150124 | 海天注塑机A38 | 中子 D 退绞牙计数 | ejector_d_retract_thread_count | 40311 | 1 | INT16
modbustcp | 10.41.68.50 | 4196 | 1 | A0201010001150124 | 海天注塑机A38 | 顶进一压力 | ejector_forward1_pressure | 40416 | 1 | INT16
modbustcp | 10.41.68.50 | 4196 | 1 | A0201010001150124 | 海天注塑机A38 | 顶进一速度 | ejector_forward1_speed | 40417 | 1 | INT16
modbustcp | 10.41.68.50 | 4196 | 1 | A0201010001150124 | 海天注塑机A38 | 顶进一位置 | ejector_forward1_position | 40418 | 1 | INT16
modbustcp | 10.41.68.50 | 4196 | 1 | A0201010001150124 | 海天注塑机A38 | 顶进二压力 | ejector_forward2_pressure | 40419 | 1 | INT16
modbustcp | 10.41.68.50 | 4196 | 1 | A0201010001150124 | 海天注塑机A38 | 顶进二速度 | ejector_forward2_speed | 40420 | 1 | INT16
modbustcp | 10.41.68.50 | 4196 | 1 | A0201010001150124 | 海天注塑机A38 | 顶进二位置 | ejector_forward2_position | 40421 | 1 | INT16
modbustcp | 10.41.68.50 | 4196 | 1 | A0201010001150124 | 海天注塑机A38 | 顶退一压力 | ejector_retract1_pressure | 40422 | 1 | INT16
modbustcp | 10.41.68.50 | 4196 | 1 | A0201010001150124 | 海天注塑机A38 | 顶退一速度 | ejector_retract1_speed | 40423 | 1 | INT16
modbustcp | 10.41.68.50 | 4196 | 1 | A0201010001150124 | 海天注塑机A38 | 顶退一位置 | ejector_retract1_position | 40424 | 1 | INT16
modbustcp | 10.41.68.50 | 4196 | 1 | A0201010001150124 | 海天注塑机A38 | 顶退二压力 | ejector_retract2_pressure | 40425 | 1 | INT16
modbustcp | 10.41.68.50 | 4196 | 1 | A0201010001150124 | 海天注塑机A38 | 顶退二速度 | ejector_retract2_speed | 40426 | 1 | INT16
modbustcp | 10.41.68.50 | 4196 | 1 | A0201010001150124 | 海天注塑机A38 | 顶退二位置 | ejector_retract2_position | 40427 | 1 | INT16
modbustcp | 10.41.68.50 | 4196 | 1 | A0201010001150124 | 海天注塑机A38 | 顶针方式 | ejector_mode | 40428 | 1 | INT16
modbustcp | 10.41.68.50 | 4196 | 1 | A0201010001150124 | 海天注塑机A38 | 顶针次数 | ejector_count | 40429 | 1 | INT16
modbustcp | 10.41.68.50 | 4196 | 1 | A0201010001150124 | 海天注塑机A38 | 顶进延时 | ejector_forward_delay | 40430 | 1 | INT16
modbustcp | 10.41.68.50 | 4196 | 1 | A0201010001150124 | 海天注塑机A38 | 顶退延时 | ejector_retract_delay | 40431 | 1 | INT16
modbustcp | 10.41.68.50 | 4196 | 1 | A0201010001150124 | 海天注塑机A38 | 保压一压力 | pack1_pressure | 40592 | 1 | INT16
modbustcp | 10.41.68.50 | 4196 | 1 | A0201010001150124 | 海天注塑机A38 | 保压一速度 | pack1_speed | 40593 | 1 | INT16
modbustcp | 10.41.68.50 | 4196 | 1 | A0201010001150124 | 海天注塑机A38 | 保压一时间 | pack1_time | 40594 | 2 | INT32
modbustcp | 10.41.68.50 | 4196 | 1 | A0201010001150124 | 海天注塑机A38 | 保压二压力 | pack2_pressure | 40596 | 1 | INT16
modbustcp | 10.41.68.50 | 4196 | 1 | A0201010001150124 | 海天注塑机A38 | 保压二速度 | pack2_speed | 40597 | 1 | INT16
modbustcp | 10.41.68.50 | 4196 | 1 | A0201010001150124 | 海天注塑机A38 | 保压二时间 | pack2_time | 40598 | 2 | INT32
modbustcp | 10.41.68.50 | 4196 | 1 | A0201010001150124 | 海天注塑机A38 | 保压三压力 | pack3_pressure | 40600 | 1 | INT16
modbustcp | 10.41.68.50 | 4196 | 1 | A0201010001150124 | 海天注塑机A38 | 保压三速度 | pack3_speed | 40601 | 1 | INT16
modbustcp | 10.41.68.50 | 4196 | 1 | A0201010001150124 | 海天注塑机A38 | 保压三时间 | pack3_time | 40602 | 2 | INT32
modbustcp | 10.41.68.50 | 4196 | 1 | A0201010001150124 | 海天注塑机A38 | 保压四压力 | pack4_pressure | 40604 | 1 | INT16
modbustcp | 10.41.68.50 | 4196 | 1 | A0201010001150124 | 海天注塑机A38 | 保压四速度 | pack4_speed | 40605 | 1 | INT16
modbustcp | 10.41.68.50 | 4196 | 1 | A0201010001150124 | 海天注塑机A38 | 保压四时间 | pack4_time | 40606 | 2 | INT32
modbustcp | 10.41.68.50 | 4196 | 1 | A0201010001150124 | 海天注塑机A38 | 保压五压力 | pack5_pressure | 40608 | 1 | INT16
modbustcp | 10.41.68.50 | 4196 | 1 | A0201010001150124 | 海天注塑机A38 | 保压五速度 | pack5_speed | 40609 | 1 | INT16
modbustcp | 10.41.68.50 | 4196 | 1 | A0201010001150124 | 海天注塑机A38 | 保压五时间 | pack5_time | 40610 | 2 | INT32
modbustcp | 10.41.68.50 | 4196 | 1 | A0201010001150124 | 海天注塑机A38 | 转保压压力 | transfer_pack_pressure | 40632 | 1 | INT16
modbustcp | 10.41.68.50 | 4196 | 1 | A0201010001150124 | 海天注塑机A38 | 转保压位置 | transfer_pack_position | 40633 | 1 | INT16
modbustcp | 10.41.68.50 | 4196 | 1 | A0201010001150124 | 海天注塑机A38 | 转保压选择 | transfer_pack_option | 40634 | 1 | INT16
modbustcp | 10.41.68.50 | 4196 | 1 | A0201010001150124 | 海天注塑机A38 | 射出一压力 | injection1_pressure | 40656 | 1 | INT16
modbustcp | 10.41.68.50 | 4196 | 1 | A0201010001150124 | 海天注塑机A38 | 射出一速度 | injection1_speed | 40657 | 1 | INT16
modbustcp | 10.41.68.50 | 4196 | 1 | A0201010001150124 | 海天注塑机A38 | 转保压时间 |  | 40658 | 2 | INT32
modbustcp | 10.41.68.50 | 4196 | 1 | A0201010001150124 | 海天注塑机A38 | 射出一位置 | injection1_position | 40660 | 1 | INT16
modbustcp | 10.41.68.50 | 4196 | 1 | A0201010001150124 | 海天注塑机A38 | 射出二压力 | injection2_pressure | 40662 | 1 | INT16
modbustcp | 10.41.68.50 | 4196 | 1 | A0201010001150124 | 海天注塑机A38 | 射出二速度 | injection2_speed | 40663 | 1 | INT16
modbustcp | 10.41.68.50 | 4196 | 1 | A0201010001150124 | 海天注塑机A38 | 射出二位置 | injection2_position | 40666 | 1 | INT16
modbustcp | 10.41.68.50 | 4196 | 1 | A0201010001150124 | 海天注塑机A38 | 射出三压力 | injection3_pressure | 40668 | 1 | INT16
modbustcp | 10.41.68.50 | 4196 | 1 | A0201010001150124 | 海天注塑机A38 | 射出三速度 | injection3_speed | 40669 | 1 | INT16
modbustcp | 10.41.68.50 | 4196 | 1 | A0201010001150124 | 海天注塑机A38 | 射出三位置 | injection3_position | 40672 | 1 | INT16
modbustcp | 10.41.68.50 | 4196 | 1 | A0201010001150124 | 海天注塑机A38 | 射出四压力 | injection4_pressure | 40674 | 1 | INT16
modbustcp | 10.41.68.50 | 4196 | 1 | A0201010001150124 | 海天注塑机A38 | 射出四速度 | injection4_speed | 40675 | 1 | INT16
modbustcp | 10.41.68.50 | 4196 | 1 | A0201010001150124 | 海天注塑机A38 | 射出四位置 | injection4_position | 40678 | 1 | INT16
modbustcp | 10.41.68.50 | 4196 | 1 | A0201010001150124 | 海天注塑机A38 | 射出五压力 | injection5_pressure | 40680 | 1 | INT16
modbustcp | 10.41.68.50 | 4196 | 1 | A0201010001150124 | 海天注塑机A38 | 射出五速度 | injection5_speed | 40681 | 1 | INT16
modbustcp | 10.41.68.50 | 4196 | 1 | A0201010001150124 | 海天注塑机A38 | 射出五位置 | injection5_position | 40684 | 1 | INT16
modbustcp | 10.41.68.50 | 4196 | 1 | A0201010001150124 | 海天注塑机A38 | 射出六压力 | injection6_pressure | 40686 | 1 | INT16
modbustcp | 10.41.68.50 | 4196 | 1 | A0201010001150124 | 海天注塑机A38 | 射出六速度 | injection6_speed | 40687 | 1 | INT16
modbustcp | 10.41.68.50 | 4196 | 1 | A0201010001150124 | 海天注塑机A38 | 射出六位置 | injection6_position | 40690 | 1 | INT16
modbustcp | 10.41.68.50 | 4196 | 1 | A0201010001150124 | 海天注塑机A38 | 再循环时间 | recycle_time | 40756 | 1 | INT16
modbustcp | 10.41.68.50 | 4196 | 1 | A0201010001150124 | 海天注塑机A38 | 座进一压力 | platen_forward1_pressure | 40784 | 1 | INT16
modbustcp | 10.41.68.50 | 4196 | 1 | A0201010001150124 | 海天注塑机A38 | 座进一速度 | platen_forward1_speed | 40785 | 1 | INT16
modbustcp | 10.41.68.50 | 4196 | 1 | A0201010001150124 | 海天注塑机A38 | 座进一位置 | platen_forward1_position | 40786 | 1 | INT16
modbustcp | 10.41.68.50 | 4196 | 1 | A0201010001150124 | 海天注塑机A38 | 座进二压力 | platen_forward2_pressure | 40787 | 1 | INT16
modbustcp | 10.41.68.50 | 4196 | 1 | A0201010001150124 | 海天注塑机A38 | 座进二速度 | platen_forward2_speed | 40788 | 1 | INT16
modbustcp | 10.41.68.50 | 4196 | 1 | A0201010001150124 | 海天注塑机A38 | 座进二位置 | platen_forward2_position | 40789 | 1 | INT16
modbustcp | 10.41.68.50 | 4196 | 1 | A0201010001150124 | 海天注塑机A38 | 座进一时间 | platen_forward1_time | 40791 | 1 | INT16
modbustcp | 10.41.68.50 | 4196 | 1 | A0201010001150124 | 海天注塑机A38 | 座退一压力 | platen_retract1_pressure | 40792 | 1 | INT16
modbustcp | 10.41.68.50 | 4196 | 1 | A0201010001150124 | 海天注塑机A38 | 座退一速度 | platen_retract1_speed | 40793 | 1 | INT16
modbustcp | 10.41.68.50 | 4196 | 1 | A0201010001150124 | 海天注塑机A38 | 座退一位置 | platen_retract1_position | 40794 | 1 | INT16
modbustcp | 10.41.68.50 | 4196 | 1 | A0201010001150124 | 海天注塑机A38 | 座退延时时间 | platen_retract_delay_time | 40795 | 1 | INT16
modbustcp | 10.41.68.50 | 4196 | 1 | A0201010001150124 | 海天注塑机A38 | 座退一时间 | platen_retract1_time | 40796 | 1 | INT16
modbustcp | 10.41.68.50 | 4196 | 1 | A0201010001150124 | 海天注塑机A38 | 座台后退模式 | platen_rear_mode | 40797 | 1 | INT16
modbustcp | 10.41.68.50 | 4196 | 1 | A0201010001150124 | 海天注塑机A38 | 开模一压力 | unclamping1_pressure | 40816 | 1 | INT16
modbustcp | 10.41.68.50 | 4196 | 1 | A0201010001150124 | 海天注塑机A38 | 开模一速度 | unclamping1_speed | 40817 | 1 | INT16
modbustcp | 10.41.68.50 | 4196 | 1 | A0201010001150124 | 海天注塑机A38 | 开模一位置 | unclamping1_position | 40818 | 1 | INT16
modbustcp | 10.41.68.50 | 4196 | 1 | A0201010001150124 | 海天注塑机A38 | 开模二压力 | unclamping2_pressure | 40819 | 1 | INT16
modbustcp | 10.41.68.50 | 4196 | 1 | A0201010001150124 | 海天注塑机A38 | 开模二速度 | unclamping2_speed | 40820 | 1 | INT16
modbustcp | 10.41.68.50 | 4196 | 1 | A0201010001150124 | 海天注塑机A38 | 开模二位置 | unclamping2_position | 40821 | 1 | INT16
modbustcp | 10.41.68.50 | 4196 | 1 | A0201010001150124 | 海天注塑机A38 | 开模三压力 | unclamping3_pressure | 40822 | 1 | INT16
modbustcp | 10.41.68.50 | 4196 | 1 | A0201010001150124 | 海天注塑机A38 | 开模三速度 | unclamping3_speed | 40823 | 1 | INT16
modbustcp | 10.41.68.50 | 4196 | 1 | A0201010001150124 | 海天注塑机A38 | 开模三位置 | unclamping3_position | 40824 | 1 | INT16
modbustcp | 10.41.68.50 | 4196 | 1 | A0201010001150124 | 海天注塑机A38 | 开模四压力 | unclamping4_pressure | 40825 | 1 | INT16
modbustcp | 10.41.68.50 | 4196 | 1 | A0201010001150124 | 海天注塑机A38 | 开模四速度 | unclamping4_speed | 40826 | 1 | INT16
modbustcp | 10.41.68.50 | 4196 | 1 | A0201010001150124 | 海天注塑机A38 | 开模四位置 | unclamping4_position | 40827 | 1 | INT16
modbustcp | 10.41.68.50 | 4196 | 1 | A0201010001150124 | 海天注塑机A38 | 开模五压力 | unclamping5_pressure | 40828 | 1 | INT16
modbustcp | 10.41.68.50 | 4196 | 1 | A0201010001150124 | 海天注塑机A38 | 开模五速度 | unclamping5_speed | 40829 | 1 | INT16
modbustcp | 10.41.68.50 | 4196 | 1 | A0201010001150124 | 海天注塑机A38 | 开模五位置 | unclamping5_position | 40830 | 1 | INT16
modbustcp | 10.41.68.50 | 4196 | 1 | A0201010001150124 | 海天注塑机A38 | 射退压力 | retraction_pressure | 40912 | 1 | INT16
modbustcp | 10.41.68.50 | 4196 | 1 | A0201010001150124 | 海天注塑机A38 | 射退速度 | retraction_speed | 40913 | 1 | INT16
modbustcp | 10.41.68.50 | 4196 | 1 | A0201010001150124 | 海天注塑机A38 | 射退距离 | retraction_distance | 40915 | 1 | INT16
modbustcp | 10.41.68.50 | 4196 | 1 | A0201010001150124 | 海天注塑机A38 | 储料模式 | material_storage_mode | 40917 | 1 | INT16
modbustcp | 10.41.68.50 | 4196 | 1 | A0201010001150124 | 海天注塑机A38 | 储前射退距离 | pre_storage_retraction_distance | 40919 | 1 | INT16
modbustcp | 10.41.68.50 | 4196 | 1 | A0201010001150124 | 海天注塑机A38 | 温度 1 设定值 | temperature1_setting | 40928 | 1 | INT16
modbustcp | 10.41.68.50 | 4196 | 1 | A0201010001150124 | 海天注塑机A38 | 温度 2 设定值 | temperature2_setting | 40929 | 1 | INT16
modbustcp | 10.41.68.50 | 4196 | 1 | A0201010001150124 | 海天注塑机A38 | 温度 3 设定值 | temperature3_setting | 40930 | 1 | INT16
modbustcp | 10.41.68.50 | 4196 | 1 | A0201010001150124 | 海天注塑机A38 | 温度 4 设定值 | temperature4_setting | 40931 | 1 | INT16
modbustcp | 10.41.68.50 | 4196 | 1 | A0201010001150124 | 海天注塑机A38 | 温度 5 设定值 | temperature5_setting | 40932 | 1 | INT16
modbustcp | 10.41.68.50 | 4196 | 1 | A0201010001150124 | 海天注塑机A38 | 温度 6 设定值 | temperature6_setting | 40933 | 1 | INT16
modbustcp | 10.41.68.50 | 4196 | 1 | A0201010001150124 | 海天注塑机A38 | 温度 7 设定值 | temperature7_setting | 40934 | 1 | INT16
modbustcp | 10.41.68.50 | 4196 | 1 | A0201010001150124 | 海天注塑机A38 | 温度 8 设定值 | temperature8_setting | 40935 | 1 | INT16
modbustcp | 10.41.68.50 | 4196 | 1 | A0201010001150124 | 海天注塑机A38 | 温度 9 设定值 | temperature9_setting | 40936 | 1 | INT16
modbustcp | 10.41.68.50 | 4196 | 1 | A0201010001150124 | 海天注塑机A38 | 报警信息 1 | alarm_message1 | 40048 | 1 | UINT16
modbustcp | 10.41.68.50 | 4196 | 1 | A0201010001150124 | 海天注塑机A38 | 报警信息 2 | alarm_message2 | 40049 | 1 | UINT16
modbustcp | 10.41.68.50 | 4196 | 1 | A0201010001150124 | 海天注塑机A38 | 报警信息 3 | alarm_message3 | 40050 | 1 | UINT16
modbustcp | 10.41.68.50 | 4196 | 1 | A0201010001150124 | 海天注塑机A38 | 报警信息 4 | alarm_message4 | 40051 | 1 | UINT16
modbustcp | 10.41.68.50 | 4196 | 1 | A0201010001150124 | 海天注塑机A38 | 报警信息 5 | alarm_message5 | 40052 | 1 | UINT16
modbustcp | 10.41.68.50 | 4196 | 1 | A0201010001150124 | 海天注塑机A38 | 报警信息 6 | alarm_message6 | 40053 | 1 | UINT16
modbustcp | 10.41.68.50 | 4196 | 1 | A0201010001150124 | 海天注塑机A38 | 报警信息 7 | alarm_message7 | 40054 | 1 | UINT16
modbustcp | 10.41.68.50 | 4196 | 1 | A0201010001150124 | 海天注塑机A38 | 报警信息 8 | alarm_message8 | 40055 | 1 | UINT16
modbustcp | 10.41.68.50 | 4196 | 1 | A0201010001150124 | 海天注塑机A38 | 报警信息 9 | alarm_message9 | 40056 | 1 | UINT16
modbustcp | 10.41.68.51 | 4196 | 1 | A0201010001150088 | 海天注塑机A40 | 设备状态 | Device_Status | 40047 | 1 | INT16
modbustcp | 10.41.68.51 | 4196 | 1 | A0201010001150088 | 海天注塑机A40 | 产量 | output | 40069 | 2 | INT32
modbustcp | 10.41.68.51 | 4196 | 1 | A0201010001150088 | 海天注塑机A40 | 输出压力 | output_pressure | 40001 | 1 | INT16
modbustcp | 10.41.68.51 | 4196 | 1 | A0201010001150088 | 海天注塑机A40 | 输出速度 | output_speed | 40002 | 1 | INT16
modbustcp | 10.41.68.51 | 4196 | 1 | A0201010001150088 | 海天注塑机A40 | 输出背压 | output_back_pressure | 40003 | 1 | INT16
modbustcp | 10.41.68.51 | 4196 | 1 | A0201010001150088 | 海天注塑机A40 | 循环周期 | cycle_cycle | 40004 | 2 | INT32
modbustcp | 10.41.68.51 | 4196 | 1 | A0201010001150088 | 海天注塑机A40 | 动作计时 | action_timing | 40006 | 1 | INT16
modbustcp | 10.41.68.51 | 4196 | 1 | A0201010001150088 | 海天注塑机A40 | 射出位置 | injection_position | 40007 | 1 | INT16
modbustcp | 10.41.68.51 | 4196 | 1 | A0201010001150088 | 海天注塑机A40 | 推力座位置 | platen_position | 40008 | 1 | INT16
modbustcp | 10.41.68.51 | 4196 | 1 | A0201010001150088 | 海天注塑机A40 | 顶针位置 | ejector_position | 40009 | 1 | INT16
modbustcp | 10.41.68.51 | 4196 | 1 | A0201010001150088 | 海天注塑机A40 | 座台位置 | platen_position | 40010 | 1 | INT16
modbustcp | 10.41.68.51 | 4196 | 1 | A0201010001150088 | 海天注塑机A40 | 检测压力 | detection_pressure | 40011 | 1 | INT16
modbustcp | 10.41.68.51 | 4196 | 1 | A0201010001150088 | 海天注塑机A40 | 温度 1 | temperature1 | 40015 | 1 | INT16
modbustcp | 10.41.68.51 | 4196 | 1 | A0201010001150088 | 海天注塑机A40 | 温度 2 | temperature2 | 40016 | 1 | INT16
modbustcp | 10.41.68.51 | 4196 | 1 | A0201010001150088 | 海天注塑机A40 | 温度 3 | temperature3 | 40017 | 1 | INT16
modbustcp | 10.41.68.51 | 4196 | 1 | A0201010001150088 | 海天注塑机A40 | 温度 4 | temperature4 | 40018 | 1 | INT16
modbustcp | 10.41.68.51 | 4196 | 1 | A0201010001150088 | 海天注塑机A40 | 温度 5 | temperature5 | 40019 | 1 | INT16
modbustcp | 10.41.68.51 | 4196 | 1 | A0201010001150088 | 海天注塑机A40 | 温度 6 | temperature6 | 40020 | 1 | INT16
modbustcp | 10.41.68.51 | 4196 | 1 | A0201010001150088 | 海天注塑机A40 | 温度 7 | temperature7 | 40021 | 1 | INT16
modbustcp | 10.41.68.51 | 4196 | 1 | A0201010001150088 | 海天注塑机A40 | 温度 8 | temperature8 | 40022 | 1 | INT16
modbustcp | 10.41.68.51 | 4196 | 1 | A0201010001150088 | 海天注塑机A40 | 温度 9 | temperature9 | 40023 | 1 | INT16
modbustcp | 10.41.68.51 | 4196 | 1 | A0201010001150088 | 海天注塑机A40 | 油温 | oil_temperature | 40024 | 1 | INT16
modbustcp | 10.41.68.51 | 4196 | 1 | A0201010001150088 | 海天注塑机A40 | 实时周期 | real_time_cycle | 40057 | 2 | INT32
modbustcp | 10.41.68.51 | 4196 | 1 | A0201010001150088 | 海天注塑机A40 | 动作计时 | action_timing | 40059 | 1 | INT16
modbustcp | 10.41.68.51 | 4196 | 1 | A0201010001150088 | 海天注塑机A40 | 上模周期 | upper_die_cycle | 40026 | 2 | INT32
modbustcp | 10.41.68.51 | 4196 | 1 | A0201010001150088 | 海天注塑机A40 | 上模射出时间 | upper_die_injection_time | 40028 | 1 | INT16
modbustcp | 10.41.68.51 | 4196 | 1 | A0201010001150088 | 海天注塑机A40 | 上模保压转换时间 | upper_die_pack_transfer_time | 40029 | 1 | INT16
modbustcp | 10.41.68.51 | 4196 | 1 | A0201010001150088 | 海天注塑机A40 | 上模储料时间 | upper_die_material_storage_time | 40030 | 1 | INT16
modbustcp | 10.41.68.51 | 4196 | 1 | A0201010001150088 | 海天注塑机A40 | 上模关模时间 | upper_die_clamping_time | 40031 | 1 | INT16
modbustcp | 10.41.68.51 | 4196 | 1 | A0201010001150088 | 海天注塑机A40 | 上模低压时间 | upper_die_low_pressure_time | 40032 | 1 | INT16
modbustcp | 10.41.68.51 | 4196 | 1 | A0201010001150088 | 海天注塑机A40 | 上模高压时间 | upper_die_high_pressure_time | 40033 | 1 | INT16
modbustcp | 10.41.68.51 | 4196 | 1 | A0201010001150088 | 海天注塑机A40 | 上模推力座位置 | upper_die_platen_position | 40034 | 1 | INT16
modbustcp | 10.41.68.51 | 4196 | 1 | A0201010001150088 | 海天注塑机A40 | 上模开模时间 | upper_die_unclamping_time | 40035 | 1 | INT16
modbustcp | 10.41.68.51 | 4196 | 1 | A0201010001150088 | 海天注塑机A40 | 上模转换压力 | upper_die_transfer_pressure | 40036 | 1 | INT16
modbustcp | 10.41.68.51 | 4196 | 1 | A0201010001150088 | 海天注塑机A40 | 上模射出起点位置 | upper_die_injection_start_position | 40037 | 1 | INT16
modbustcp | 10.41.68.51 | 4196 | 1 | A0201010001150088 | 海天注塑机A40 | 上模保压转换位置 | upper_die_pack_transfer_position | 40038 | 1 | INT16
modbustcp | 10.41.68.51 | 4196 | 1 | A0201010001150088 | 海天注塑机A40 | 上模射出终点位置 | upper_die_injection_end_position | 40039 | 1 | INT16
modbustcp | 10.41.68.51 | 4196 | 1 | A0201010001150088 | 海天注塑机A40 | 上模射出监控位置 | upper_die_injection_monitor_position | 40040 | 1 | INT16
modbustcp | 10.41.68.51 | 4196 | 1 | A0201010001150088 | 海天注塑机A40 | 上模射退时间 | upper_die_retraction_time | 40041 | 1 | INT16
modbustcp | 10.41.68.51 | 4196 | 1 | A0201010001150088 | 海天注塑机A40 | 上模顶针时间 | upper_die_ejector_time | 40042 | 1 | INT16
modbustcp | 10.41.68.51 | 4196 | 1 | A0201010001150088 | 海天注塑机A40 | 上模射出尖压 | upper_die_injection_peak_pressure | 40043 | 1 | INT16
modbustcp | 10.41.68.51 | 4196 | 1 | A0201010001150088 | 海天注塑机A40 | 上模储料尖压 | upper_die_material_storage_peak_pressure | 40044 | 1 | INT16
modbustcp | 10.41.68.51 | 4196 | 1 | A0201010001150088 | 海天注塑机A40 | 上模最大射速 | upper_die_max_injection_speed | 40045 | 1 | INT16
modbustcp | 10.41.68.51 | 4196 | 1 | A0201010001150088 | 海天注塑机A40 | 上模取件时间 | upper_die_parting_time | 40046 | 1 | INT16
modbustcp | 10.41.68.51 | 4196 | 1 | A0201010001150088 | 海天注塑机A40 | 储料一压力 | material_storage1_pressure | 40080 | 1 | INT16
modbustcp | 10.41.68.51 | 4196 | 1 | A0201010001150088 | 海天注塑机A40 | 储料一背压 | material_storage1_back_pressure | 40081 | 1 | INT16
modbustcp | 10.41.68.51 | 4196 | 1 | A0201010001150088 | 海天注塑机A40 | 储料一速度 | material_storage1_speed | 40082 | 1 | INT16
modbustcp | 10.41.68.51 | 4196 | 1 | A0201010001150088 | 海天注塑机A40 | 储料一位置 | material_storage1_position | 40083 | 1 | INT16
modbustcp | 10.41.68.51 | 4196 | 1 | A0201010001150088 | 海天注塑机A40 | 储料二压力 | material_storage2_pressure | 40084 | 1 | INT16
modbustcp | 10.41.68.51 | 4196 | 1 | A0201010001150088 | 海天注塑机A40 | 储料二背压 | material_storage2_back_pressure | 40085 | 1 | INT16
modbustcp | 10.41.68.51 | 4196 | 1 | A0201010001150088 | 海天注塑机A40 | 储料二速度 | material_storage2_speed | 40086 | 1 | INT16
modbustcp | 10.41.68.51 | 4196 | 1 | A0201010001150088 | 海天注塑机A40 | 储料二位置 | material_storage2_position | 40087 | 1 | INT16
modbustcp | 10.41.68.51 | 4196 | 1 | A0201010001150088 | 海天注塑机A40 | 储料三压力 | material_storage3_pressure | 40088 | 1 | INT16
modbustcp | 10.41.68.51 | 4196 | 1 | A0201010001150088 | 海天注塑机A40 | 储料三背压 | material_storage3_back_pressure | 40089 | 1 | INT16
modbustcp | 10.41.68.51 | 4196 | 1 | A0201010001150088 | 海天注塑机A40 | 储料三速度 | material_storage3_speed | 40090 | 1 | INT16
modbustcp | 10.41.68.51 | 4196 | 1 | A0201010001150088 | 海天注塑机A40 | 储料三位置 | material_storage3_position | 40091 | 1 | INT16
modbustcp | 10.41.68.51 | 4196 | 1 | A0201010001150088 | 海天注塑机A40 | 储料四压力 | material_storage4_pressure | 40092 | 1 | INT16
modbustcp | 10.41.68.51 | 4196 | 1 | A0201010001150088 | 海天注塑机A40 | 储料四背压 | material_storage4_back_pressure | 40093 | 1 | INT16
modbustcp | 10.41.68.51 | 4196 | 1 | A0201010001150088 | 海天注塑机A40 | 储料四速度 | material_storage4_speed | 40094 | 1 | INT16
modbustcp | 10.41.68.51 | 4196 | 1 | A0201010001150088 | 海天注塑机A40 | 储料四位置 | material_storage4_position | 40095 | 1 | INT16
modbustcp | 10.41.68.51 | 4196 | 1 | A0201010001150088 | 海天注塑机A40 | 储料五压力 | material_storage5_pressure | 40096 | 1 | INT16
modbustcp | 10.41.68.51 | 4196 | 1 | A0201010001150088 | 海天注塑机A40 | 储料五背压 | material_storage5_back_pressure | 40097 | 1 | INT16
modbustcp | 10.41.68.51 | 4196 | 1 | A0201010001150088 | 海天注塑机A40 | 储料五速度 | material_storage5_speed | 40098 | 1 | INT16
modbustcp | 10.41.68.51 | 4196 | 1 | A0201010001150088 | 海天注塑机A40 | 储料五位置 | material_storage5_position | 40099 | 1 | INT16
modbustcp | 10.41.68.51 | 4196 | 1 | A0201010001150088 | 海天注塑机A40 | 储料六压力 | material_storage6_pressure | 40100 | 1 | INT16
modbustcp | 10.41.68.51 | 4196 | 1 | A0201010001150088 | 海天注塑机A40 | 储料六背压 | material_storage6_back_pressure | 40101 | 1 | INT16
modbustcp | 10.41.68.51 | 4196 | 1 | A0201010001150088 | 海天注塑机A40 | 储料六速度 | material_storage6_speed | 40102 | 1 | INT16
modbustcp | 10.41.68.51 | 4196 | 1 | A0201010001150088 | 海天注塑机A40 | 储料六位置 | material_storage6_position | 40103 | 1 | INT16
modbustcp | 10.41.68.51 | 4196 | 1 | A0201010001150088 | 海天注塑机A40 | 再次储料位置 | re_material_storage_position | 40108 | 1 | INT16
modbustcp | 10.41.68.51 | 4196 | 1 | A0201010001150088 | 海天注塑机A40 | 关模一压力 | clamping1_pressure | 40128 | 1 | INT16
modbustcp | 10.41.68.51 | 4196 | 1 | A0201010001150088 | 海天注塑机A40 | 关模一速度 | clamping1_speed | 40129 | 1 | INT16
modbustcp | 10.41.68.51 | 4196 | 1 | A0201010001150088 | 海天注塑机A40 | 关模二位置 | clamping2_position | 40130 | 1 | INT16
modbustcp | 10.41.68.51 | 4196 | 1 | A0201010001150088 | 海天注塑机A40 | 关模二压力 | clamping2_pressure | 40131 | 1 | INT16
modbustcp | 10.41.68.51 | 4196 | 1 | A0201010001150088 | 海天注塑机A40 | 关模二速度 | clamping2_speed | 40132 | 1 | INT16
modbustcp | 10.41.68.51 | 4196 | 1 | A0201010001150088 | 海天注塑机A40 | 关模三位置 | clamping3_position | 40133 | 1 | INT16
modbustcp | 10.41.68.51 | 4196 | 1 | A0201010001150088 | 海天注塑机A40 | 关模三压力 | clamping3_pressure | 40134 | 1 | INT16
modbustcp | 10.41.68.51 | 4196 | 1 | A0201010001150088 | 海天注塑机A40 | 关模三速度 | clamping3_speed | 40135 | 1 | INT16
modbustcp | 10.41.68.51 | 4196 | 1 | A0201010001150088 | 海天注塑机A40 | 关模低压位置 | clamping_low_pressure_position | 40136 | 1 | INT16
modbustcp | 10.41.68.51 | 4196 | 1 | A0201010001150088 | 海天注塑机A40 | 关模低压压力 | clamping_low_pressure | 40137 | 1 | INT16
modbustcp | 10.41.68.51 | 4196 | 1 | A0201010001150088 | 海天注塑机A40 | 关模低压速度 | clamping_low_pressure_speed | 40138 | 1 | INT16
modbustcp | 10.41.68.51 | 4196 | 1 | A0201010001150088 | 海天注塑机A40 | 关模高位位置 | clamping_high_position | 40139 | 1 | INT16
modbustcp | 10.41.68.51 | 4196 | 1 | A0201010001150088 | 海天注塑机A40 | 关模高压压力 | clamping_high_pressure | 40140 | 1 | INT16
modbustcp | 10.41.68.51 | 4196 | 1 | A0201010001150088 | 海天注塑机A40 | 关模高压速度 | clamping_high_pressure_speed | 40141 | 1 | INT16
modbustcp | 10.41.68.51 | 4196 | 1 | A0201010001150088 | 海天注塑机A40 | 储前冷却 | pre_storage_cooling | 40184 | 1 | INT16
modbustcp | 10.41.68.51 | 4196 | 1 | A0201010001150088 | 海天注塑机A40 | 冷却时间 | cooling_time | 40186 | 1 | INT16
modbustcp | 10.41.68.51 | 4196 | 1 | A0201010001150088 | 海天注塑机A40 | 中子 A 进压力 | ejector_a_forward_pressure | 40197 | 1 | INT16
modbustcp | 10.41.68.51 | 4196 | 1 | A0201010001150088 | 海天注塑机A40 | 中子 A 进速度 | ejector_a_forward_speed | 40198 | 1 | INT16
modbustcp | 10.41.68.51 | 4196 | 1 | A0201010001150088 | 海天注塑机A40 | 中子 A 进时间 | ejector_a_forward_time | 40199 | 1 | INT16
modbustcp | 10.41.68.51 | 4196 | 1 | A0201010001150088 | 海天注塑机A40 | 中子 A 进绞牙速度 | ejector_a_forward_thread_speed | 40200 | 1 | INT16
modbustcp | 10.41.68.51 | 4196 | 1 | A0201010001150088 | 海天注塑机A40 | 中子 A 退压力 | ejector_a_retract_pressure | 40212 | 1 | INT16
modbustcp | 10.41.68.51 | 4196 | 1 | A0201010001150088 | 海天注塑机A40 | 中子 A 退速度 | ejector_a_retract_speed | 40213 | 1 | INT16
modbustcp | 10.41.68.51 | 4196 | 1 | A0201010001150088 | 海天注塑机A40 | 中子 A 退动作时间 | ejector_a_retract_action_time | 40214 | 1 | INT16
modbustcp | 10.41.68.51 | 4196 | 1 | A0201010001150088 | 海天注塑机A40 | 中子 A 退绞牙计数 | ejector_a_retract_thread_count | 40215 | 1 | INT16
modbustcp | 10.41.68.51 | 4196 | 1 | A0201010001150088 | 海天注塑机A40 | 中子 A 退绞牙退 2 | ejector_a_retract_thread_count2 | 40221 | 1 | INT16
modbustcp | 10.41.68.51 | 4196 | 1 | A0201010001150088 | 海天注塑机A40 | 中子 B 进压力 | ejector_b_forward_pressure | 40229 | 1 | INT16
modbustcp | 10.41.68.51 | 4196 | 1 | A0201010001150088 | 海天注塑机A40 | 中子 B 进速度 | ejector_b_forward_speed | 40230 | 1 | INT16
modbustcp | 10.41.68.51 | 4196 | 1 | A0201010001150088 | 海天注塑机A40 | 中子 B 进动作时间 | ejector_b_forward_action_time | 40231 | 1 | INT16
modbustcp | 10.41.68.51 | 4196 | 1 | A0201010001150088 | 海天注塑机A40 | 中子 B 进绞牙计数 | ejector_b_forward_thread_count | 40232 | 1 | INT16
modbustcp | 10.41.68.51 | 4196 | 1 | A0201010001150088 | 海天注塑机A40 | 中子 B 退压力 | ejector_b_retract_pressure | 40244 | 1 | INT16
modbustcp | 10.41.68.51 | 4196 | 1 | A0201010001150088 | 海天注塑机A40 | 中子 B 退速度 | ejector_b_retract_speed | 40245 | 1 | INT16
modbustcp | 10.41.68.51 | 4196 | 1 | A0201010001150088 | 海天注塑机A40 | 中子 B 退动作时间 | ejector_b_retract_action_time | 40246 | 1 | INT16
modbustcp | 10.41.68.51 | 4196 | 1 | A0201010001150088 | 海天注塑机A40 | 中子 B 退绞牙计数 | ejector_b_retract_thread_count | 40247 | 1 | INT16
modbustcp | 10.41.68.51 | 4196 | 1 | A0201010001150088 | 海天注塑机A40 | 中子 C 进压力 | ejector_c_forward_pressure | 40261 | 1 | INT16
modbustcp | 10.41.68.51 | 4196 | 1 | A0201010001150088 | 海天注塑机A40 | 中子 C 进速度 | ejector_c_forward_speed | 40262 | 1 | INT16
modbustcp | 10.41.68.51 | 4196 | 1 | A0201010001150088 | 海天注塑机A40 | 中子 C 进动作时间 | ejector_c_forward_action_time | 40263 | 1 | INT16
modbustcp | 10.41.68.51 | 4196 | 1 | A0201010001150088 | 海天注塑机A40 | 中子 C 进绞牙计数 | ejector_c_forward_thread_count | 40264 | 1 | INT16
modbustcp | 10.41.68.51 | 4196 | 1 | A0201010001150088 | 海天注塑机A40 | 中子 C 退压力 | ejector_c_retract_pressure | 40276 | 1 | INT16
modbustcp | 10.41.68.51 | 4196 | 1 | A0201010001150088 | 海天注塑机A40 | 中子 C 退速度 | ejector_c_retract_speed | 40277 | 1 | INT16
modbustcp | 10.41.68.51 | 4196 | 1 | A0201010001150088 | 海天注塑机A40 | 中子 C 退动作时间 | ejector_c_retract_action_time | 40278 | 1 | INT16
modbustcp | 10.41.68.51 | 4196 | 1 | A0201010001150088 | 海天注塑机A40 | 中子 C 退绞牙计数 | ejector_c_retract_thread_count | 40279 | 1 | INT16
modbustcp | 10.41.68.51 | 4196 | 1 | A0201010001150088 | 海天注塑机A40 | 中子 D 进压力 | ejector_d_forward_pressure | 40293 | 1 | INT16
modbustcp | 10.41.68.51 | 4196 | 1 | A0201010001150088 | 海天注塑机A40 | 中子 D 进速度 | ejector_d_forward_speed | 40294 | 1 | INT16
modbustcp | 10.41.68.51 | 4196 | 1 | A0201010001150088 | 海天注塑机A40 | 中子 D 进动作时间 | ejector_d_forward_action_time | 40295 | 1 | INT16
modbustcp | 10.41.68.51 | 4196 | 1 | A0201010001150088 | 海天注塑机A40 | 中子 D 进绞牙计数 | ejector_d_forward_thread_count | 40296 | 1 | INT16
modbustcp | 10.41.68.51 | 4196 | 1 | A0201010001150088 | 海天注塑机A40 | 中子 D 退压力 | ejector_d_retract_pressure | 40308 | 1 | INT16
modbustcp | 10.41.68.51 | 4196 | 1 | A0201010001150088 | 海天注塑机A40 | 中子 D 退速度 | ejector_d_retract_speed | 40309 | 1 | INT16
modbustcp | 10.41.68.51 | 4196 | 1 | A0201010001150088 | 海天注塑机A40 | 中子 D 退动作时间 | ejector_d_retract_action_time | 40310 | 1 | INT16
modbustcp | 10.41.68.51 | 4196 | 1 | A0201010001150088 | 海天注塑机A40 | 中子 D 退绞牙计数 | ejector_d_retract_thread_count | 40311 | 1 | INT16
modbustcp | 10.41.68.51 | 4196 | 1 | A0201010001150088 | 海天注塑机A40 | 顶进一压力 | ejector_forward1_pressure | 40416 | 1 | INT16
modbustcp | 10.41.68.51 | 4196 | 1 | A0201010001150088 | 海天注塑机A40 | 顶进一速度 | ejector_forward1_speed | 40417 | 1 | INT16
modbustcp | 10.41.68.51 | 4196 | 1 | A0201010001150088 | 海天注塑机A40 | 顶进一位置 | ejector_forward1_position | 40418 | 1 | INT16
modbustcp | 10.41.68.51 | 4196 | 1 | A0201010001150088 | 海天注塑机A40 | 顶进二压力 | ejector_forward2_pressure | 40419 | 1 | INT16
modbustcp | 10.41.68.51 | 4196 | 1 | A0201010001150088 | 海天注塑机A40 | 顶进二速度 | ejector_forward2_speed | 40420 | 1 | INT16
modbustcp | 10.41.68.51 | 4196 | 1 | A0201010001150088 | 海天注塑机A40 | 顶进二位置 | ejector_forward2_position | 40421 | 1 | INT16
modbustcp | 10.41.68.51 | 4196 | 1 | A0201010001150088 | 海天注塑机A40 | 顶退一压力 | ejector_retract1_pressure | 40422 | 1 | INT16
modbustcp | 10.41.68.51 | 4196 | 1 | A0201010001150088 | 海天注塑机A40 | 顶退一速度 | ejector_retract1_speed | 40423 | 1 | INT16
modbustcp | 10.41.68.51 | 4196 | 1 | A0201010001150088 | 海天注塑机A40 | 顶退一位置 | ejector_retract1_position | 40424 | 1 | INT16
modbustcp | 10.41.68.51 | 4196 | 1 | A0201010001150088 | 海天注塑机A40 | 顶退二压力 | ejector_retract2_pressure | 40425 | 1 | INT16
modbustcp | 10.41.68.51 | 4196 | 1 | A0201010001150088 | 海天注塑机A40 | 顶退二速度 | ejector_retract2_speed | 40426 | 1 | INT16
modbustcp | 10.41.68.51 | 4196 | 1 | A0201010001150088 | 海天注塑机A40 | 顶退二位置 | ejector_retract2_position | 40427 | 1 | INT16
modbustcp | 10.41.68.51 | 4196 | 1 | A0201010001150088 | 海天注塑机A40 | 顶针方式 | ejector_mode | 40428 | 1 | INT16
modbustcp | 10.41.68.51 | 4196 | 1 | A0201010001150088 | 海天注塑机A40 | 顶针次数 | ejector_count | 40429 | 1 | INT16
modbustcp | 10.41.68.51 | 4196 | 1 | A0201010001150088 | 海天注塑机A40 | 顶进延时 | ejector_forward_delay | 40430 | 1 | INT16
modbustcp | 10.41.68.51 | 4196 | 1 | A0201010001150088 | 海天注塑机A40 | 顶退延时 | ejector_retract_delay | 40431 | 1 | INT16
modbustcp | 10.41.68.51 | 4196 | 1 | A0201010001150088 | 海天注塑机A40 | 保压一压力 | pack1_pressure | 40592 | 1 | INT16
modbustcp | 10.41.68.51 | 4196 | 1 | A0201010001150088 | 海天注塑机A40 | 保压一速度 | pack1_speed | 40593 | 1 | INT16
modbustcp | 10.41.68.51 | 4196 | 1 | A0201010001150088 | 海天注塑机A40 | 保压一时间 | pack1_time | 40594 | 2 | INT32
modbustcp | 10.41.68.51 | 4196 | 1 | A0201010001150088 | 海天注塑机A40 | 保压二压力 | pack2_pressure | 40596 | 1 | INT16
modbustcp | 10.41.68.51 | 4196 | 1 | A0201010001150088 | 海天注塑机A40 | 保压二速度 | pack2_speed | 40597 | 1 | INT16
modbustcp | 10.41.68.51 | 4196 | 1 | A0201010001150088 | 海天注塑机A40 | 保压二时间 | pack2_time | 40598 | 2 | INT32
modbustcp | 10.41.68.51 | 4196 | 1 | A0201010001150088 | 海天注塑机A40 | 保压三压力 | pack3_pressure | 40600 | 1 | INT16
modbustcp | 10.41.68.51 | 4196 | 1 | A0201010001150088 | 海天注塑机A40 | 保压三速度 | pack3_speed | 40601 | 1 | INT16
modbustcp | 10.41.68.51 | 4196 | 1 | A0201010001150088 | 海天注塑机A40 | 保压三时间 | pack3_time | 40602 | 2 | INT32
modbustcp | 10.41.68.51 | 4196 | 1 | A0201010001150088 | 海天注塑机A40 | 保压四压力 | pack4_pressure | 40604 | 1 | INT16
modbustcp | 10.41.68.51 | 4196 | 1 | A0201010001150088 | 海天注塑机A40 | 保压四速度 | pack4_speed | 40605 | 1 | INT16
modbustcp | 10.41.68.51 | 4196 | 1 | A0201010001150088 | 海天注塑机A40 | 保压四时间 | pack4_time | 40606 | 2 | INT32
modbustcp | 10.41.68.51 | 4196 | 1 | A0201010001150088 | 海天注塑机A40 | 保压五压力 | pack5_pressure | 40608 | 1 | INT16
modbustcp | 10.41.68.51 | 4196 | 1 | A0201010001150088 | 海天注塑机A40 | 保压五速度 | pack5_speed | 40609 | 1 | INT16
modbustcp | 10.41.68.51 | 4196 | 1 | A0201010001150088 | 海天注塑机A40 | 保压五时间 | pack5_time | 40610 | 2 | INT32
modbustcp | 10.41.68.51 | 4196 | 1 | A0201010001150088 | 海天注塑机A40 | 转保压压力 | transfer_pack_pressure | 40632 | 1 | INT16
modbustcp | 10.41.68.51 | 4196 | 1 | A0201010001150088 | 海天注塑机A40 | 转保压位置 | transfer_pack_position | 40633 | 1 | INT16
modbustcp | 10.41.68.51 | 4196 | 1 | A0201010001150088 | 海天注塑机A40 | 转保压选择 | transfer_pack_option | 40634 | 1 | INT16
modbustcp | 10.41.68.51 | 4196 | 1 | A0201010001150088 | 海天注塑机A40 | 射出一压力 | injection1_pressure | 40656 | 1 | INT16
modbustcp | 10.41.68.51 | 4196 | 1 | A0201010001150088 | 海天注塑机A40 | 射出一速度 | injection1_speed | 40657 | 1 | INT16
modbustcp | 10.41.68.51 | 4196 | 1 | A0201010001150088 | 海天注塑机A40 | 转保压时间 | transfer_pressure_holding_time | 40658 | 2 | INT32
modbustcp | 10.41.68.51 | 4196 | 1 | A0201010001150088 | 海天注塑机A40 | 射出一位置 | injection1_position | 40660 | 1 | INT16
modbustcp | 10.41.68.51 | 4196 | 1 | A0201010001150088 | 海天注塑机A40 | 射出二压力 | injection2_pressure | 40662 | 1 | INT16
modbustcp | 10.41.68.51 | 4196 | 1 | A0201010001150088 | 海天注塑机A40 | 射出二速度 | injection2_speed | 40663 | 1 | INT16
modbustcp | 10.41.68.51 | 4196 | 1 | A0201010001150088 | 海天注塑机A40 | 射出二位置 | injection2_position | 40666 | 1 | INT16
modbustcp | 10.41.68.51 | 4196 | 1 | A0201010001150088 | 海天注塑机A40 | 射出三压力 | injection3_pressure | 40668 | 1 | INT16
modbustcp | 10.41.68.51 | 4196 | 1 | A0201010001150088 | 海天注塑机A40 | 射出三速度 | injection3_speed | 40669 | 1 | INT16
modbustcp | 10.41.68.51 | 4196 | 1 | A0201010001150088 | 海天注塑机A40 | 射出三位置 | injection3_position | 40672 | 1 | INT16
modbustcp | 10.41.68.51 | 4196 | 1 | A0201010001150088 | 海天注塑机A40 | 射出四压力 | injection4_pressure | 40674 | 1 | INT16
modbustcp | 10.41.68.51 | 4196 | 1 | A0201010001150088 | 海天注塑机A40 | 射出四速度 | injection4_speed | 40675 | 1 | INT16
modbustcp | 10.41.68.51 | 4196 | 1 | A0201010001150088 | 海天注塑机A40 | 射出四位置 | injection4_position | 40678 | 1 | INT16
modbustcp | 10.41.68.51 | 4196 | 1 | A0201010001150088 | 海天注塑机A40 | 射出五压力 | injection5_pressure | 40680 | 1 | INT16
modbustcp | 10.41.68.51 | 4196 | 1 | A0201010001150088 | 海天注塑机A40 | 射出五速度 | injection5_speed | 40681 | 1 | INT16
modbustcp | 10.41.68.51 | 4196 | 1 | A0201010001150088 | 海天注塑机A40 | 射出五位置 | injection5_position | 40684 | 1 | INT16
modbustcp | 10.41.68.51 | 4196 | 1 | A0201010001150088 | 海天注塑机A40 | 射出六压力 | injection6_pressure | 40686 | 1 | INT16
modbustcp | 10.41.68.51 | 4196 | 1 | A0201010001150088 | 海天注塑机A40 | 射出六速度 | injection6_speed | 40687 | 1 | INT16
modbustcp | 10.41.68.51 | 4196 | 1 | A0201010001150088 | 海天注塑机A40 | 射出六位置 | injection6_position | 40690 | 1 | INT16
modbustcp | 10.41.68.51 | 4196 | 1 | A0201010001150088 | 海天注塑机A40 | 再循环时间 | recycle_time | 40756 | 1 | INT16
modbustcp | 10.41.68.51 | 4196 | 1 | A0201010001150088 | 海天注塑机A40 | 座进一压力 | platen_forward1_pressure | 40784 | 1 | INT16
modbustcp | 10.41.68.51 | 4196 | 1 | A0201010001150088 | 海天注塑机A40 | 座进一速度 | platen_forward1_speed | 40785 | 1 | INT16
modbustcp | 10.41.68.51 | 4196 | 1 | A0201010001150088 | 海天注塑机A40 | 座进一位置 | platen_forward1_position | 40786 | 1 | INT16
modbustcp | 10.41.68.51 | 4196 | 1 | A0201010001150088 | 海天注塑机A40 | 座进二压力 | platen_forward2_pressure | 40787 | 1 | INT16
modbustcp | 10.41.68.51 | 4196 | 1 | A0201010001150088 | 海天注塑机A40 | 座进二速度 | platen_forward2_speed | 40788 | 1 | INT16
modbustcp | 10.41.68.51 | 4196 | 1 | A0201010001150088 | 海天注塑机A40 | 座进二位置 | platen_forward2_position | 40789 | 1 | INT16
modbustcp | 10.41.68.51 | 4196 | 1 | A0201010001150088 | 海天注塑机A40 | 座进一时间 | platen_forward1_time | 40791 | 1 | INT16
modbustcp | 10.41.68.51 | 4196 | 1 | A0201010001150088 | 海天注塑机A40 | 座退一压力 | platen_retract1_pressure | 40792 | 1 | INT16
modbustcp | 10.41.68.51 | 4196 | 1 | A0201010001150088 | 海天注塑机A40 | 座退一速度 | platen_retract1_speed | 40793 | 1 | INT16
modbustcp | 10.41.68.51 | 4196 | 1 | A0201010001150088 | 海天注塑机A40 | 座退一位置 | platen_retract1_position | 40794 | 1 | INT16
modbustcp | 10.41.68.51 | 4196 | 1 | A0201010001150088 | 海天注塑机A40 | 座退延时时间 | platen_retract_delay_time | 40795 | 1 | INT16
modbustcp | 10.41.68.51 | 4196 | 1 | A0201010001150088 | 海天注塑机A40 | 座退一时间 | platen_retract1_time | 40796 | 1 | INT16
modbustcp | 10.41.68.51 | 4196 | 1 | A0201010001150088 | 海天注塑机A40 | 座台后退模式 | platen_rear_mode | 40797 | 1 | INT16
modbustcp | 10.41.68.51 | 4196 | 1 | A0201010001150088 | 海天注塑机A40 | 开模一压力 | unclamping1_pressure | 40816 | 1 | INT16
modbustcp | 10.41.68.51 | 4196 | 1 | A0201010001150088 | 海天注塑机A40 | 开模一速度 | unclamping1_speed | 40817 | 1 | INT16
modbustcp | 10.41.68.51 | 4196 | 1 | A0201010001150088 | 海天注塑机A40 | 开模一位置 | unclamping1_position | 40818 | 1 | INT16
modbustcp | 10.41.68.51 | 4196 | 1 | A0201010001150088 | 海天注塑机A40 | 开模二压力 | unclamping2_pressure | 40819 | 1 | INT16
modbustcp | 10.41.68.51 | 4196 | 1 | A0201010001150088 | 海天注塑机A40 | 开模二速度 | unclamping2_speed | 40820 | 1 | INT16
modbustcp | 10.41.68.51 | 4196 | 1 | A0201010001150088 | 海天注塑机A40 | 开模二位置 | unclamping2_position | 40821 | 1 | INT16
modbustcp | 10.41.68.51 | 4196 | 1 | A0201010001150088 | 海天注塑机A40 | 开模三压力 | unclamping3_pressure | 40822 | 1 | INT16
modbustcp | 10.41.68.51 | 4196 | 1 | A0201010001150088 | 海天注塑机A40 | 开模三速度 | unclamping3_speed | 40823 | 1 | INT16
modbustcp | 10.41.68.51 | 4196 | 1 | A0201010001150088 | 海天注塑机A40 | 开模三位置 | unclamping3_position | 40824 | 1 | INT16
modbustcp | 10.41.68.51 | 4196 | 1 | A0201010001150088 | 海天注塑机A40 | 开模四压力 | unclamping4_pressure | 40825 | 1 | INT16
modbustcp | 10.41.68.51 | 4196 | 1 | A0201010001150088 | 海天注塑机A40 | 开模四速度 | unclamping4_speed | 40826 | 1 | INT16
modbustcp | 10.41.68.51 | 4196 | 1 | A0201010001150088 | 海天注塑机A40 | 开模四位置 | unclamping4_position | 40827 | 1 | INT16
modbustcp | 10.41.68.51 | 4196 | 1 | A0201010001150088 | 海天注塑机A40 | 开模五压力 | unclamping5_pressure | 40828 | 1 | INT16
modbustcp | 10.41.68.51 | 4196 | 1 | A0201010001150088 | 海天注塑机A40 | 开模五速度 | unclamping5_speed | 40829 | 1 | INT16
modbustcp | 10.41.68.51 | 4196 | 1 | A0201010001150088 | 海天注塑机A40 | 开模五位置 | unclamping5_position | 40830 | 1 | INT16
modbustcp | 10.41.68.51 | 4196 | 1 | A0201010001150088 | 海天注塑机A40 | 射退压力 | retraction_pressure | 40912 | 1 | INT16
modbustcp | 10.41.68.51 | 4196 | 1 | A0201010001150088 | 海天注塑机A40 | 射退速度 | retraction_speed | 40913 | 1 | INT16
modbustcp | 10.41.68.51 | 4196 | 1 | A0201010001150088 | 海天注塑机A40 | 射退距离 | retraction_distance | 40915 | 1 | INT16
modbustcp | 10.41.68.51 | 4196 | 1 | A0201010001150088 | 海天注塑机A40 | 储料模式 | material_storage_mode | 40917 | 1 | INT16
modbustcp | 10.41.68.51 | 4196 | 1 | A0201010001150088 | 海天注塑机A40 | 储前射退距离 | pre_storage_retraction_distance | 40919 | 1 | INT16
modbustcp | 10.41.68.51 | 4196 | 1 | A0201010001150088 | 海天注塑机A40 | 温度 1 设定值 | temperature1_setting | 40928 | 1 | INT16
modbustcp | 10.41.68.51 | 4196 | 1 | A0201010001150088 | 海天注塑机A40 | 温度 2 设定值 | temperature2_setting | 40929 | 1 | INT16
modbustcp | 10.41.68.51 | 4196 | 1 | A0201010001150088 | 海天注塑机A40 | 温度 3 设定值 | temperature3_setting | 40930 | 1 | INT16
modbustcp | 10.41.68.51 | 4196 | 1 | A0201010001150088 | 海天注塑机A40 | 温度 4 设定值 | temperature4_setting | 40931 | 1 | INT16
modbustcp | 10.41.68.51 | 4196 | 1 | A0201010001150088 | 海天注塑机A40 | 温度 5 设定值 | temperature5_setting | 40932 | 1 | INT16
modbustcp | 10.41.68.51 | 4196 | 1 | A0201010001150088 | 海天注塑机A40 | 温度 6 设定值 | temperature6_setting | 40933 | 1 | INT16
modbustcp | 10.41.68.51 | 4196 | 1 | A0201010001150088 | 海天注塑机A40 | 温度 7 设定值 | temperature7_setting | 40934 | 1 | INT16
modbustcp | 10.41.68.51 | 4196 | 1 | A0201010001150088 | 海天注塑机A40 | 温度 8 设定值 | temperature8_setting | 40935 | 1 | INT16
modbustcp | 10.41.68.51 | 4196 | 1 | A0201010001150088 | 海天注塑机A40 | 温度 9 设定值 | temperature9_setting | 40936 | 1 | INT16
modbustcp | 10.41.68.51 | 4196 | 1 | A0201010001150088 | 海天注塑机A40 | 报警信息 1 | alarm_message1 | 40048 | 1 | UINT16
modbustcp | 10.41.68.51 | 4196 | 1 | A0201010001150088 | 海天注塑机A40 | 报警信息 2 | alarm_message2 | 40049 | 1 | UINT16
modbustcp | 10.41.68.51 | 4196 | 1 | A0201010001150088 | 海天注塑机A40 | 报警信息 3 | alarm_message3 | 40050 | 1 | UINT16
modbustcp | 10.41.68.51 | 4196 | 1 | A0201010001150088 | 海天注塑机A40 | 报警信息 4 | alarm_message4 | 40051 | 1 | UINT16
modbustcp | 10.41.68.51 | 4196 | 1 | A0201010001150088 | 海天注塑机A40 | 报警信息 5 | alarm_message5 | 40052 | 1 | UINT16
modbustcp | 10.41.68.51 | 4196 | 1 | A0201010001150088 | 海天注塑机A40 | 报警信息 6 | alarm_message6 | 40053 | 1 | UINT16
modbustcp | 10.41.68.51 | 4196 | 1 | A0201010001150088 | 海天注塑机A40 | 报警信息 7 | alarm_message7 | 40054 | 1 | UINT16
modbustcp | 10.41.68.51 | 4196 | 1 | A0201010001150088 | 海天注塑机A40 | 报警信息 8 | alarm_message8 | 40055 | 1 | UINT16
modbustcp | 10.41.68.51 | 4196 | 1 | A0201010001150088 | 海天注塑机A40 | 报警信息 9 | alarm_message9 | 40056 | 1 | UINT16
opc | 10.41.68.34 | 16664 | 1 | A0201010001150116 | 海天注塑机36# | 1段温度 | io_sig.ti_flt_1 | ns=1;s=io_sig.ti_flt_1 | 2 | float
opc | 10.41.68.34 | 16664 | 1 | A0201010001150116 | 海天注塑机36# | 2段温度 | io_sig.ti_flt_2 | ns=1;s=io_sig.ti_flt_2 | 2 | float
opc | 10.41.68.34 | 16664 | 1 | A0201010001150116 | 海天注塑机36# | 3段温度 | io_sig.ti_flt_3 | ns=1;s=io_sig.ti_flt_3 | 2 | float
opc | 10.41.68.34 | 16664 | 1 | A0201010001150116 | 海天注塑机36# | 4段温度 | io_sig.ti_flt_4 | ns=1;s=io_sig.ti_flt_4 | 2 | float
opc | 10.41.68.34 | 16664 | 1 | A0201010001150116 | 海天注塑机36# | 5段温度 | io_sig.ti_flt_5 | ns=1;s=io_sig.ti_flt_5 | 2 | float
opc | 10.41.68.34 | 16664 | 1 | A0201010001150116 | 海天注塑机36# | 6段温度 | io_sig.ti_flt_6 | ns=1;s=io_sig.ti_flt_6 | 2 | float
opc | 10.41.68.34 | 16664 | 1 | A0201010001150116 | 海天注塑机36# | 7段温度 | io_sig.ti_flt_7 | ns=1;s=io_sig.ti_flt_7 | 2 | float
opc | 10.41.68.34 | 16664 | 1 | A0201010001150116 | 海天注塑机36# | 8段温度 | io_sig.ti_flt_8 | ns=1;s=io_sig.ti_flt_8 | 2 | float
opc | 10.41.68.34 | 16664 | 1 | A0201010001150116 | 海天注塑机36# | 9段温度 | io_sig.ti_flt_9 | ns=1;s=io_sig.ti_flt_9 | 2 | float
opc | 10.41.68.34 | 16664 | 1 | A0201010001150116 | 海天注塑机36# | 保压时间1 | vps.pack_time_0 | ns=1;s=vps.pack_time_0 | 2 | float
opc | 10.41.68.34 | 16664 | 1 | A0201010001150116 | 海天注塑机36# | 保压时间2 | vps.pack_time_1 | ns=1;s=vps.pack_time_1 | 2 | float
opc | 10.41.68.34 | 16664 | 1 | A0201010001150116 | 海天注塑机36# | 保压时间3 | vps.pack_time_2 | ns=1;s=vps.pack_time_2 | 2 | float
opc | 10.41.68.34 | 16664 | 1 | A0201010001150116 | 海天注塑机36# | 保压速度1 | vps.pack_speed_0 | ns=1;s=vps.pack_speed_0 | 2 | float
opc | 10.41.68.34 | 16664 | 1 | A0201010001150116 | 海天注塑机36# | 保压速度2 | vps.pack_speed_1 | ns=1;s=vps.pack_speed_1 | 2 | float
opc | 10.41.68.34 | 16664 | 1 | A0201010001150116 | 海天注塑机36# | 保压速度3 | vps.pack_speed_2 | ns=1;s=vps.pack_speed_2 | 2 | float
opc | 10.41.68.34 | 16664 | 1 | A0201010001150116 | 海天注塑机36# | 保压压力1 | vps.pack_press_0 | ns=1;s=vps.pack_press_0 | 2 | float
opc | 10.41.68.34 | 16664 | 1 | A0201010001150116 | 海天注塑机36# | 保压压力2 | vps.pack_press_1 | ns=1;s=vps.pack_press_1 | 2 | float
opc | 10.41.68.34 | 16664 | 1 | A0201010001150116 | 海天注塑机36# | 保压压力3 | vps.pack_press_2 | ns=1;s=vps.pack_press_2 | 2 | float
opc | 10.41.68.34 | 16664 | 1 | A0201010001150116 | 海天注塑机36# | 保压终点1 | mach_status.pack_stg_str_0 | ns=1;s=mach_status.pack_stg_str_0 | 2 | float
opc | 10.41.68.34 | 16664 | 1 | A0201010001150116 | 海天注塑机36# | 保压终点2 | mach_status.pack_stg_str_1 | ns=1;s=mach_status.pack_stg_str_1 | 2 | float
opc | 10.41.68.34 | 16664 | 1 | A0201010001150116 | 海天注塑机36# | 保压终点3 | mach_status.pack_stg_str_2 | ns=1;s=mach_status.pack_stg_str_2 | 2 | float
opc | 10.41.68.34 | 16664 | 1 | A0201010001150116 | 海天注塑机36# | 顶针位置 | io_sig.ai_flt_1 | ns=1;s=io_sig.ai_flt_1 | 2 | float
opc | 10.41.68.34 | 16664 | 1 | A0201010001150116 | 海天注塑机36# | 机器生产状态 | mach_batch_status.machine_prd_stt | ns=1;s=mach_batch_status.machine_prd_stt | 2 | float
opc | 10.41.68.34 | 16664 | 1 | A0201010001150116 | 海天注塑机36# | 料温 | io_sig.ti_flt_10 | ns=1;s=io_sig.ti_flt_10 | 2 | float
opc | 10.41.68.34 | 16664 | 1 | A0201010001150116 | 海天注塑机36# | 螺杆位置 | io_sig.ai_flt_2 | ns=1;s=io_sig.ai_flt_2 | 2 | float
opc | 10.41.68.34 | 16664 | 1 | A0201010001150116 | 海天注塑机36# | 模次 | mach_status.cycle_number | ns=1;s=mach_status.cycle_number | 2 | float
opc | 10.41.68.34 | 16664 | 1 | A0201010001150116 | 海天注塑机36# | 模具位置 | io_sig.ai_flt_0 | ns=1;s=io_sig.ai_flt_0 | 2 | float
opc | 10.41.68.34 | 16664 | 1 | A0201010001150116 | 海天注塑机36# | 模式 | lib_ipc_data.op_mode | ns=1;s=lib_ipc_data.op_mode | 2 | float
opc | 10.41.68.34 | 16664 | 1 | A0201010001150116 | 海天注塑机36# | 切换压力(bar) | mach_batch_status.el_variable_9 | ns=1;s=mach_batch_status.el_variable_9 | 2 | float
opc | 10.41.68.34 | 16664 | 1 | A0201010001150116 | 海天注塑机36# | 射出起点(mm) | mach_batch_status.el_variable_5 | ns=1;s=mach_batch_status.el_variable_5 | 2 | float
opc | 10.41.68.34 | 16664 | 1 | A0201010001150116 | 海天注塑机36# | 射出终点 | mach_batch_status.el_variable_10 | ns=1;s=mach_batch_status.el_variable_10 | 2 | float
opc | 10.41.68.34 | 16664 | 1 | A0201010001150116 | 海天注塑机36# | 射胶压力 | io_sig.ai_flt_3 | ns=1;s=io_sig.ai_flt_3 | 2 | float
opc | 10.41.68.34 | 16664 | 1 | A0201010001150116 | 海天注塑机36# | 射胶最小位置 | mach_batch_status.el_variable_11 | ns=1;s=mach_batch_status.el_variable_11 | 2 | float
opc | 10.41.68.34 | 16664 | 1 | A0201010001150116 | 海天注塑机36# | 速度1 | io_sig.ao_disp_1 | ns=1;s=io_sig.ao_disp_1 | 2 | float
opc | 10.41.68.34 | 16664 | 1 | A0201010001150116 | 海天注塑机36# | 速度2 | io_sig.ao_disp_5 | ns=1;s=io_sig.ao_disp_5 | 2 | float
opc | 10.41.68.34 | 16664 | 1 | A0201010001150116 | 海天注塑机36# | 锁模压力(bar) | mach_batch_status.el_variable_2 | ns=1;s=mach_batch_status.el_variable_2 | 2 | float
opc | 10.41.68.34 | 16664 | 1 | A0201010001150116 | 海天注塑机36# | 系统2压力 | io_sig.ai_flt_7 | ns=1;s=io_sig.ai_flt_7 | 2 | float
opc | 10.41.68.34 | 16664 | 1 | A0201010001150116 | 海天注塑机36# | 系统压力 | io_sig.ai_flt_4 | ns=1;s=io_sig.ai_flt_4 | 2 | float
opc | 10.41.68.34 | 16664 | 1 | A0201010001150116 | 海天注塑机36# | 循环时间 | mach_batch_status.el_variable_0 | ns=1;s=mach_batch_status.el_variable_0 | 2 | float
opc | 10.41.68.34 | 16664 | 1 | A0201010001150116 | 海天注塑机36# | 油温 | io_sig.ti_flt_11 | ns=1;s=io_sig.ti_flt_11 | 2 | float
opc | 10.41.68.34 | 16664 | 1 | A0201010001150116 | 海天注塑机36# | 注射速度1 | vps.inj_speed_0 | ns=1;s=vps.inj_speed_0 | 2 | float
opc | 10.41.68.34 | 16664 | 1 | A0201010001150116 | 海天注塑机36# | 注射速度2 | vps.inj_speed_1 | ns=1;s=vps.inj_speed_1 | 2 | float
opc | 10.41.68.34 | 16664 | 1 | A0201010001150116 | 海天注塑机36# | 注射速度3 | vps.inj_speed_2 | ns=1;s=vps.inj_speed_2 | 2 | float
opc | 10.41.68.34 | 16664 | 1 | A0201010001150116 | 海天注塑机36# | 注射速度4 | vps.inj_speed_3 | ns=1;s=vps.inj_speed_3 | 2 | float
opc | 10.41.68.34 | 16664 | 1 | A0201010001150116 | 海天注塑机36# | 注射速度5 | vps.inj_speed_4 | ns=1;s=vps.inj_speed_4 | 2 | float
opc | 10.41.68.34 | 16664 | 1 | A0201010001150116 | 海天注塑机36# | 注射位置1 | vps.inj_pos_0 | ns=1;s=vps.inj_pos_0 | 2 | float
opc | 10.41.68.34 | 16664 | 1 | A0201010001150116 | 海天注塑机36# | 注射位置2 | vps.inj_pos_1 | ns=1;s=vps.inj_pos_1 | 2 | float
opc | 10.41.68.34 | 16664 | 1 | A0201010001150116 | 海天注塑机36# | 注射位置3 | vps.inj_pos_2 | ns=1;s=vps.inj_pos_2 | 2 | float
opc | 10.41.68.34 | 16664 | 1 | A0201010001150116 | 海天注塑机36# | 注射位置4 | vps.inj_pos_3 | ns=1;s=vps.inj_pos_3 | 2 | float
opc | 10.41.68.34 | 16664 | 1 | A0201010001150116 | 海天注塑机36# | 注射位置5 | vps.inj_pos_4 | ns=1;s=vps.inj_pos_4 | 2 | float
opc | 10.41.68.34 | 16664 | 1 | A0201010001150116 | 海天注塑机36# | 注射压力1 | vps.inj_press_0 | ns=1;s=vps.inj_press_0 | 2 | float
opc | 10.41.68.34 | 16664 | 1 | A0201010001150116 | 海天注塑机36# | 注射压力2 | vps.inj_press_1 | ns=1;s=vps.inj_press_1 | 2 | float
opc | 10.41.68.34 | 16664 | 1 | A0201010001150116 | 海天注塑机36# | 注射压力3 | vps.inj_press_2 | ns=1;s=vps.inj_press_2 | 2 | float
opc | 10.41.68.34 | 16664 | 1 | A0201010001150116 | 海天注塑机36# | 注射压力4 | vps.inj_press_3 | ns=1;s=vps.inj_press_3 | 2 | float
opc | 10.41.68.34 | 16664 | 1 | A0201010001150116 | 海天注塑机36# | 注射压力5 | vps.inj_press_4 | ns=1;s=vps.inj_press_4 | 2 | float
opc | 10.41.68.34 | 16664 | 1 | A0201010001150116 | 海天注塑机36# | 注射最大压力(bar) | mach_batch_status.el_variable_6 | ns=1;s=mach_batch_status.el_variable_6 | 2 | float
opc | 10.41.68.34 | 16664 | 1 | A0201010001150116 | 海天注塑机36# | 开模信号 | io_sig.do_raw_5 | ns=1;s=io_sig.do_raw_5 | 2 | float
opc | 10.41.68.34 | 16664 | 1 | A0201010001150116 | 海天注塑机36# | 合模信号 | io_sig.do_raw_0 | ns=1;s=io_sig.do_raw_0 | 2 | float
opc | 10.41.68.34 | 16664 | 1 | A0201010001150116 | 海天注塑机36# | 喷嘴温度 | io_sig.ti_flt_0 | ns=1;s=io_sig.ti_flt_0 | 2 | float
opc | 10.41.68.34 | 16664 | 1 | A0201010001150116 | 海天注塑机36# | 顶进2时间 | mach_status.phs_current_time_39 | ns=1;s=mach_status.phs_current_time_39 | 2 | float
opc | 10.41.68.34 | 16664 | 1 | A0201010001150116 | 海天注塑机36# | 顶进时间 | mach_status.phs_current_time_10 | ns=1;s=mach_status.phs_current_time_10 | 2 | float
opc | 10.41.68.34 | 16664 | 1 | A0201010001150116 | 海天注塑机36# | 顶进时间(s) | mach_batch_status.el_variable_20 | ns=1;s=mach_batch_status.el_variable_20 | 2 | float
opc | 10.41.68.34 | 16664 | 1 | A0201010001150116 | 海天注塑机36# | 顶退2时间 | mach_status.phs_current_time_40 | ns=1;s=mach_status.phs_current_time_40 | 2 | float
opc | 10.41.68.34 | 16664 | 1 | A0201010001150116 | 海天注塑机36# | 顶退时间 | mach_status.phs_current_time_11 | ns=1;s=mach_status.phs_current_time_11 | 2 | float
opc | 10.41.68.34 | 16664 | 1 | A0201010001150116 | 海天注塑机36# | 顶退时间(s) | mach_batch_status.el_variable_21 | ns=1;s=mach_batch_status.el_variable_21 | 2 | float
opc | 10.41.68.34 | 16664 | 1 | A0201010001150116 | 海天注塑机36# | 合模时间 | mach_batch_status.el_variable_18 | ns=1;s=mach_batch_status.el_variable_18 | 2 | float
opc | 10.41.68.34 | 16664 | 1 | A0201010001150116 | 海天注塑机36# | 合模时间(s) | mach_status.phs_current_time_1 | ns=1;s=mach_status.phs_current_time_1 | 2 | float
opc | 10.41.68.34 | 16664 | 1 | A0201010001150116 | 海天注塑机36# | 合模压力 | io_sig.ai_flt_5 | ns=1;s=io_sig.ai_flt_5 | 2 | float
opc | 10.41.68.34 | 16664 | 1 | A0201010001150116 | 海天注塑机36# | 开模时间 | mach_batch_status.el_variable_19 | ns=1;s=mach_batch_status.el_variable_19 | 2 | float
opc | 10.41.68.34 | 16664 | 1 | A0201010001150116 | 海天注塑机36# | 开模时间(s) | mach_batch_status.el_variable_19 | ns=1;s=mach_batch_status.el_variable_19 | 2 | float
opc | 10.41.68.34 | 16664 | 1 | A0201010001150116 | 海天注塑机36# | 熔胶时间 | mach_status.phs_current_time_5 | ns=1;s=mach_status.phs_current_time_5 | 2 | float
opc | 10.41.68.34 | 16664 | 1 | A0201010001150116 | 海天注塑机36# | 熔胶时间(s) | mach_batch_status.el_variable_16 | ns=1;s=mach_batch_status.el_variable_16 | 2 | float
opc | 10.41.68.34 | 16664 | 1 | A0201010001150116 | 海天注塑机36# | 熔胶压力 | io_sig.ai_flt_6 | ns=1;s=io_sig.ai_flt_6 | 2 | float
opc | 10.41.68.34 | 16664 | 1 | A0201010001150116 | 海天注塑机36# | 熔胶终点(mm) | mach_batch_status.el_variable_4 | ns=1;s=mach_batch_status.el_variable_4 | 2 | float
opc | 10.41.68.34 | 16664 | 1 | A0201010001150116 | 海天注塑机36# | 冷却时间(实际) | mach_status.phs_current_time_7 | ns=1;s=mach_status.phs_current_time_7 | 2 | float
opc | 10.41.68.34 | 16664 | 1 | A0201010001150116 | 海天注塑机36# | VP切换时间(实际) | mach_batch_status.el_variable_8 | ns=1;s=mach_batch_status.el_variable_8 | 2 | float
opc | 10.41.68.34 | 16664 | 1 | A0201010001150116 | 海天注塑机36# | VP切换位置(实际) | mach_batch_status.el_variable_7 | ns=1;s=mach_batch_status.el_variable_7 | 2 | float
opc | 10.41.68.34 | 16664 | 1 | A0201010001150116 | 海天注塑机36# | 保压时间1(实际) | mach_status.pack_stg_time_0 | ns=1;s=mach_status.pack_stg_time_0 | 2 | float
opc | 10.41.68.34 | 16664 | 1 | A0201010001150116 | 海天注塑机36# | 保压时间2(实际) | mach_status.pack_stg_time_1 | ns=1;s=mach_status.pack_stg_time_1 | 2 | float
opc | 10.41.68.34 | 16664 | 1 | A0201010001150116 | 海天注塑机36# | 保压时间3(实际) | mach_status.pack_stg_time_2 | ns=1;s=mach_status.pack_stg_time_2 | 2 | float
opc | 10.41.68.34 | 16664 | 1 | A0201010001150116 | 海天注塑机36# | 保压时间4(实际) | mach_status.pack_stg_time_3 | ns=1;s=mach_status.pack_stg_time_3 | 2 | float
opc | 10.41.68.34 | 16664 | 1 | A0201010001150116 | 海天注塑机36# | 保压时间5(实际) | mach_status.pack_stg_time_4 | ns=1;s=mach_status.pack_stg_time_4 | 2 | float
opc | 10.41.68.34 | 16664 | 1 | A0201010001150116 | 海天注塑机36# | 保压速度1(实际) | mach_status.pack_stg_speed_0 | ns=1;s=mach_status.pack_stg_speed_0 | 2 | float
opc | 10.41.68.34 | 16664 | 1 | A0201010001150116 | 海天注塑机36# | 保压速度2(实际) | mach_status.pack_stg_speed_1 | ns=1;s=mach_status.pack_stg_speed_1 | 2 | float
opc | 10.41.68.34 | 16664 | 1 | A0201010001150116 | 海天注塑机36# | 保压速度3(实际) | mach_status.pack_stg_speed_2 | ns=1;s=mach_status.pack_stg_speed_2 | 2 | float
opc | 10.41.68.34 | 16664 | 1 | A0201010001150116 | 海天注塑机36# | 保压速度4(实际) | mach_status.pack_stg_speed_3 | ns=1;s=mach_status.pack_stg_speed_3 | 2 | float
opc | 10.41.68.34 | 16664 | 1 | A0201010001150116 | 海天注塑机36# | 保压速度5(实际) | mach_status.pack_stg_speed_4 | ns=1;s=mach_status.pack_stg_speed_4 | 2 | float
opc | 10.41.68.34 | 16664 | 1 | A0201010001150116 | 海天注塑机36# | 保压压力1(实际) | mach_status.pack_stg_press_0 | ns=1;s=mach_status.pack_stg_press_0 | 2 | float
opc | 10.41.68.34 | 16664 | 1 | A0201010001150116 | 海天注塑机36# | 保压压力2(实际) | mach_status.pack_stg_press_1 | ns=1;s=mach_status.pack_stg_press_1 | 2 | float
opc | 10.41.68.34 | 16664 | 1 | A0201010001150116 | 海天注塑机36# | 保压压力3(实际) | mach_status.pack_stg_press_2 | ns=1;s=mach_status.pack_stg_press_2 | 2 | float
opc | 10.41.68.34 | 16664 | 1 | A0201010001150116 | 海天注塑机36# | 保压压力4(实际) | mach_status.pack_stg_press_3 | ns=1;s=mach_status.pack_stg_press_3 | 2 | float
opc | 10.41.68.34 | 16664 | 1 | A0201010001150116 | 海天注塑机36# | 保压压力5(实际) | mach_status.pack_stg_press_4 | ns=1;s=mach_status.pack_stg_press_4 | 2 | float
opc | 10.41.68.34 | 16664 | 1 | A0201010001150116 | 海天注塑机36# | 注射时间1(实际) | mach_status.inj_stg_time_0 | ns=1;s=mach_status.inj_stg_time_0 | 2 | float
opc | 10.41.68.34 | 16664 | 1 | A0201010001150116 | 海天注塑机36# | 注射时间2(实际) | mach_status.inj_stg_time_1 | ns=1;s=mach_status.inj_stg_time_1 | 2 | float
opc | 10.41.68.34 | 16664 | 1 | A0201010001150116 | 海天注塑机36# | 注射时间3(实际) | mach_status.inj_stg_time_2 | ns=1;s=mach_status.inj_stg_time_2 | 2 | float
opc | 10.41.68.34 | 16664 | 1 | A0201010001150116 | 海天注塑机36# | 注射时间4(实际) | mach_status.inj_stg_time_3 | ns=1;s=mach_status.inj_stg_time_3 | 2 | float
opc | 10.41.68.34 | 16664 | 1 | A0201010001150116 | 海天注塑机36# | 注射时间5(实际) | mach_status.inj_stg_time_4 | ns=1;s=mach_status.inj_stg_time_4 | 2 | float
opc | 10.41.68.34 | 16664 | 1 | A0201010001150116 | 海天注塑机36# | 注射时间6(实际) | mach_status.inj_stg_time_5 | ns=1;s=mach_status.inj_stg_time_5 | 2 | float
opc | 10.41.68.34 | 16664 | 1 | A0201010001150116 | 海天注塑机36# | 注射时间7(实际) | mach_status.inj_stg_time_6 | ns=1;s=mach_status.inj_stg_time_6 | 2 | float
opc | 10.41.68.34 | 16664 | 1 | A0201010001150116 | 海天注塑机36# | 注射时间8(实际) | mach_status.inj_stg_time_7 | ns=1;s=mach_status.inj_stg_time_7 | 2 | float
opc | 10.41.68.34 | 16664 | 1 | A0201010001150116 | 海天注塑机36# | 注射速度1(实际) | mach_status.inj_stg_speed_0 | ns=1;s=mach_status.inj_stg_speed_0 | 2 | float
opc | 10.41.68.34 | 16664 | 1 | A0201010001150116 | 海天注塑机36# | 注射速度2(实际) | mach_status.inj_stg_speed_1 | ns=1;s=mach_status.inj_stg_speed_1 | 2 | float
opc | 10.41.68.34 | 16664 | 1 | A0201010001150116 | 海天注塑机36# | 注射速度3(实际) | mach_status.inj_stg_speed_2 | ns=1;s=mach_status.inj_stg_speed_2 | 2 | float
opc | 10.41.68.34 | 16664 | 1 | A0201010001150116 | 海天注塑机36# | 注射速度4(实际) | mach_status.inj_stg_speed_3 | ns=1;s=mach_status.inj_stg_speed_3 | 2 | float
opc | 10.41.68.34 | 16664 | 1 | A0201010001150116 | 海天注塑机36# | 注射速度5(实际) | mach_status.inj_stg_speed_4 | ns=1;s=mach_status.inj_stg_speed_4 | 2 | float
opc | 10.41.68.34 | 16664 | 1 | A0201010001150116 | 海天注塑机36# | 注射速度6(实际) | mach_status.inj_stg_speed_5 | ns=1;s=mach_status.inj_stg_speed_5 | 2 | float
opc | 10.41.68.34 | 16664 | 1 | A0201010001150116 | 海天注塑机36# | 注射速度7(实际) | mach_status.inj_stg_speed_6 | ns=1;s=mach_status.inj_stg_speed_6 | 2 | float
opc | 10.41.68.34 | 16664 | 1 | A0201010001150116 | 海天注塑机36# | 注射速度8(实际) | mach_status.inj_stg_speed_7 | ns=1;s=mach_status.inj_stg_speed_7 | 2 | float
opc | 10.41.68.34 | 16664 | 1 | A0201010001150116 | 海天注塑机36# | 注射位置1(实际) | mach_status.inj_stg_pos_0 | ns=1;s=mach_status.inj_stg_pos_0 | 2 | float
opc | 10.41.68.34 | 16664 | 1 | A0201010001150116 | 海天注塑机36# | 注射位置2(实际) | mach_status.inj_stg_pos_1 | ns=1;s=mach_status.inj_stg_pos_1 | 2 | float
opc | 10.41.68.34 | 16664 | 1 | A0201010001150116 | 海天注塑机36# | 注射位置3(实际) | mach_status.inj_stg_pos_2 | ns=1;s=mach_status.inj_stg_pos_2 | 2 | float
opc | 10.41.68.34 | 16664 | 1 | A0201010001150116 | 海天注塑机36# | 注射位置4(实际) | mach_status.inj_stg_pos_3 | ns=1;s=mach_status.inj_stg_pos_3 | 2 | float
opc | 10.41.68.34 | 16664 | 1 | A0201010001150116 | 海天注塑机36# | 注射位置5(实际) | mach_status.inj_stg_pos_4 | ns=1;s=mach_status.inj_stg_pos_4 | 2 | float
opc | 10.41.68.34 | 16664 | 1 | A0201010001150116 | 海天注塑机36# | 注射位置6(实际) | mach_status.inj_stg_pos_5 | ns=1;s=mach_status.inj_stg_pos_5 | 2 | float
opc | 10.41.68.34 | 16664 | 1 | A0201010001150116 | 海天注塑机36# | 注射位置7(实际) | mach_status.inj_stg_pos_6 | ns=1;s=mach_status.inj_stg_pos_6 | 2 | float
opc | 10.41.68.34 | 16664 | 1 | A0201010001150116 | 海天注塑机36# | 注射位置8(实际) | mach_status.inj_stg_pos_7 | ns=1;s=mach_status.inj_stg_pos_7 | 2 | float
opc | 10.41.68.34 | 16664 | 1 | A0201010001150116 | 海天注塑机36# | 注射压力1(实际) | mach_status.inj_stg_press_0 | ns=1;s=mach_status.inj_stg_press_0 | 2 | float
opc | 10.41.68.34 | 16664 | 1 | A0201010001150116 | 海天注塑机36# | 注射压力2(实际) | mach_status.inj_stg_press_1 | ns=1;s=mach_status.inj_stg_press_1 | 2 | float
opc | 10.41.68.34 | 16664 | 1 | A0201010001150116 | 海天注塑机36# | 注射压力3(实际) | mach_status.inj_stg_press_2 | ns=1;s=mach_status.inj_stg_press_2 | 2 | float
opc | 10.41.68.34 | 16664 | 1 | A0201010001150116 | 海天注塑机36# | 注射压力4(实际) | mach_status.inj_stg_press_3 | ns=1;s=mach_status.inj_stg_press_3 | 2 | float
opc | 10.41.68.34 | 16664 | 1 | A0201010001150116 | 海天注塑机36# | 注射压力5(实际) | mach_status.inj_stg_press_4 | ns=1;s=mach_status.inj_stg_press_4 | 2 | float
opc | 10.41.68.34 | 16664 | 1 | A0201010001150116 | 海天注塑机36# | 注射压力6(实际) | mach_status.inj_stg_press_5 | ns=1;s=mach_status.inj_stg_press_5 | 2 | float
opc | 10.41.68.34 | 16664 | 1 | A0201010001150116 | 海天注塑机36# | 注射压力7(实际) | mach_status.inj_stg_press_6 | ns=1;s=mach_status.inj_stg_press_6 | 2 | float
opc | 10.41.68.34 | 16664 | 1 | A0201010001150116 | 海天注塑机36# | 注射压力8(实际) | mach_status.inj_stg_press_7 | ns=1;s=mach_status.inj_stg_press_7 | 2 | float
opc | 10.41.68.34 | 16664 | 1 | A0201010001150116 | 海天注塑机36# | 保压切换按时间使能 | vps.vps_by_time_enbl | ns=1;s=vps.vps_by_time_enbl | 2 | float
opc | 10.41.68.34 | 16664 | 1 | A0201010001150116 | 海天注塑机36# | 保压切换按位置使能 | vps.vps_by_str_enbl | ns=1;s=vps.vps_by_str_enbl | 2 | float
opc | 10.41.68.34 | 16664 | 1 | A0201010001150116 | 海天注塑机36# | 保压切换按压力使能 | vps.vps_by_prss_enbl | ns=1;s=vps.vps_by_prss_enbl | 2 | float
opc | 10.41.68.29 | 16664 | 1 | A0201010001150080 | 海天注塑机39# | 1段温度 | io_sig.ti_flt_1 | ns=1;s=io_sig.ti_flt_1 | 2 | float
opc | 10.41.68.29 | 16664 | 1 | A0201010001150080 | 海天注塑机39# | 2段温度 | io_sig.ti_flt_2 | ns=1;s=io_sig.ti_flt_2 | 2 | float
opc | 10.41.68.29 | 16664 | 1 | A0201010001150080 | 海天注塑机39# | 3段温度 | io_sig.ti_flt_3 | ns=1;s=io_sig.ti_flt_3 | 2 | float
opc | 10.41.68.29 | 16664 | 1 | A0201010001150080 | 海天注塑机39# | 4段温度 | io_sig.ti_flt_4 | ns=1;s=io_sig.ti_flt_4 | 2 | float
opc | 10.41.68.29 | 16664 | 1 | A0201010001150080 | 海天注塑机39# | 5段温度 | io_sig.ti_flt_5 | ns=1;s=io_sig.ti_flt_5 | 2 | float
opc | 10.41.68.29 | 16664 | 1 | A0201010001150080 | 海天注塑机39# | 6段温度 | io_sig.ti_flt_6 | ns=1;s=io_sig.ti_flt_6 | 2 | float
opc | 10.41.68.29 | 16664 | 1 | A0201010001150080 | 海天注塑机39# | 7段温度 | io_sig.ti_flt_7 | ns=1;s=io_sig.ti_flt_7 | 2 | float
opc | 10.41.68.29 | 16664 | 1 | A0201010001150080 | 海天注塑机39# | 8段温度 | io_sig.ti_flt_8 | ns=1;s=io_sig.ti_flt_8 | 2 | float
opc | 10.41.68.29 | 16664 | 1 | A0201010001150080 | 海天注塑机39# | 9段温度 | io_sig.ti_flt_9 | ns=1;s=io_sig.ti_flt_9 | 2 | float
opc | 10.41.68.29 | 16664 | 1 | A0201010001150080 | 海天注塑机39# | 保压时间1 | vps.pack_time_0 | ns=1;s=vps.pack_time_0 | 2 | float
opc | 10.41.68.29 | 16664 | 1 | A0201010001150080 | 海天注塑机39# | 保压时间2 | vps.pack_time_1 | ns=1;s=vps.pack_time_1 | 2 | float
opc | 10.41.68.29 | 16664 | 1 | A0201010001150080 | 海天注塑机39# | 保压时间3 | vps.pack_time_2 | ns=1;s=vps.pack_time_2 | 2 | float
opc | 10.41.68.29 | 16664 | 1 | A0201010001150080 | 海天注塑机39# | 保压速度1 | vps.pack_speed_0 | ns=1;s=vps.pack_speed_0 | 2 | float
opc | 10.41.68.29 | 16664 | 1 | A0201010001150080 | 海天注塑机39# | 保压速度2 | vps.pack_speed_1 | ns=1;s=vps.pack_speed_1 | 2 | float
opc | 10.41.68.29 | 16664 | 1 | A0201010001150080 | 海天注塑机39# | 保压速度3 | vps.pack_speed_2 | ns=1;s=vps.pack_speed_2 | 2 | float
opc | 10.41.68.29 | 16664 | 1 | A0201010001150080 | 海天注塑机39# | 保压压力1 | vps.pack_press_0 | ns=1;s=vps.pack_press_0 | 2 | float
opc | 10.41.68.29 | 16664 | 1 | A0201010001150080 | 海天注塑机39# | 保压压力2 | vps.pack_press_1 | ns=1;s=vps.pack_press_1 | 2 | float
opc | 10.41.68.29 | 16664 | 1 | A0201010001150080 | 海天注塑机39# | 保压压力3 | vps.pack_press_2 | ns=1;s=vps.pack_press_2 | 2 | float
opc | 10.41.68.29 | 16664 | 1 | A0201010001150080 | 海天注塑机39# | 保压终点1 | mach_status.pack_stg_str_0 | ns=1;s=mach_status.pack_stg_str_0 | 2 | float
opc | 10.41.68.29 | 16664 | 1 | A0201010001150080 | 海天注塑机39# | 保压终点2 | mach_status.pack_stg_str_1 | ns=1;s=mach_status.pack_stg_str_1 | 2 | float
opc | 10.41.68.29 | 16664 | 1 | A0201010001150080 | 海天注塑机39# | 保压终点3 | mach_status.pack_stg_str_2 | ns=1;s=mach_status.pack_stg_str_2 | 2 | float
opc | 10.41.68.29 | 16664 | 1 | A0201010001150080 | 海天注塑机39# | 顶针位置 | io_sig.ai_flt_1 | ns=1;s=io_sig.ai_flt_1 | 2 | float
opc | 10.41.68.29 | 16664 | 1 | A0201010001150080 | 海天注塑机39# | 机器生产状态 | mach_batch_status.machine_prd_stt | ns=1;s=mach_batch_status.machine_prd_stt | 2 | float
opc | 10.41.68.29 | 16664 | 1 | A0201010001150080 | 海天注塑机39# | 料温 | io_sig.ti_flt_10 | ns=1;s=io_sig.ti_flt_10 | 2 | float
opc | 10.41.68.29 | 16664 | 1 | A0201010001150080 | 海天注塑机39# | 螺杆位置 | io_sig.ai_flt_2 | ns=1;s=io_sig.ai_flt_2 | 2 | float
opc | 10.41.68.29 | 16664 | 1 | A0201010001150080 | 海天注塑机39# | 模次 | mach_status.cycle_number | ns=1;s=mach_status.cycle_number | 2 | float
opc | 10.41.68.29 | 16664 | 1 | A0201010001150080 | 海天注塑机39# | 模具位置 | io_sig.ai_flt_0 | ns=1;s=io_sig.ai_flt_0 | 2 | float
opc | 10.41.68.29 | 16664 | 1 | A0201010001150080 | 海天注塑机39# | 模式 | lib_ipc_data.op_mode | ns=1;s=lib_ipc_data.op_mode | 2 | float
opc | 10.41.68.29 | 16664 | 1 | A0201010001150080 | 海天注塑机39# | 切换压力(bar) | mach_batch_status.el_variable_9 | ns=1;s=mach_batch_status.el_variable_9 | 2 | float
opc | 10.41.68.29 | 16664 | 1 | A0201010001150080 | 海天注塑机39# | 射出起点(mm) | mach_batch_status.el_variable_5 | ns=1;s=mach_batch_status.el_variable_5 | 2 | float
opc | 10.41.68.29 | 16664 | 1 | A0201010001150080 | 海天注塑机39# | 射出终点 | mach_batch_status.el_variable_10 | ns=1;s=mach_batch_status.el_variable_10 | 2 | float
opc | 10.41.68.29 | 16664 | 1 | A0201010001150080 | 海天注塑机39# | 射胶压力 | io_sig.ai_flt_3 | ns=1;s=io_sig.ai_flt_3 | 2 | float
opc | 10.41.68.29 | 16664 | 1 | A0201010001150080 | 海天注塑机39# | 射胶最小位置 | mach_batch_status.el_variable_11 | ns=1;s=mach_batch_status.el_variable_11 | 2 | float
opc | 10.41.68.29 | 16664 | 1 | A0201010001150080 | 海天注塑机39# | 速度1 | io_sig.ao_disp_1 | ns=1;s=io_sig.ao_disp_1 | 2 | float
opc | 10.41.68.29 | 16664 | 1 | A0201010001150080 | 海天注塑机39# | 速度2 | io_sig.ao_disp_5 | ns=1;s=io_sig.ao_disp_5 | 2 | float
opc | 10.41.68.29 | 16664 | 1 | A0201010001150080 | 海天注塑机39# | 锁模压力(bar) | mach_batch_status.el_variable_2 | ns=1;s=mach_batch_status.el_variable_2 | 2 | float
opc | 10.41.68.29 | 16664 | 1 | A0201010001150080 | 海天注塑机39# | 系统2压力 | io_sig.ai_flt_7 | ns=1;s=io_sig.ai_flt_7 | 2 | float
opc | 10.41.68.29 | 16664 | 1 | A0201010001150080 | 海天注塑机39# | 系统压力 | io_sig.ai_flt_4 | ns=1;s=io_sig.ai_flt_4 | 2 | float
opc | 10.41.68.29 | 16664 | 1 | A0201010001150080 | 海天注塑机39# | 循环时间 | mach_batch_status.el_variable_0 | ns=1;s=mach_batch_status.el_variable_0 | 2 | float
opc | 10.41.68.29 | 16664 | 1 | A0201010001150080 | 海天注塑机39# | 油温 | io_sig.ti_flt_11 | ns=1;s=io_sig.ti_flt_11 | 2 | float
opc | 10.41.68.29 | 16664 | 1 | A0201010001150080 | 海天注塑机39# | 注射速度1 | vps.inj_speed_0 | ns=1;s=vps.inj_speed_0 | 2 | float
opc | 10.41.68.29 | 16664 | 1 | A0201010001150080 | 海天注塑机39# | 注射速度2 | vps.inj_speed_1 | ns=1;s=vps.inj_speed_1 | 2 | float
opc | 10.41.68.29 | 16664 | 1 | A0201010001150080 | 海天注塑机39# | 注射速度3 | vps.inj_speed_2 | ns=1;s=vps.inj_speed_2 | 2 | float
opc | 10.41.68.29 | 16664 | 1 | A0201010001150080 | 海天注塑机39# | 注射速度4 | vps.inj_speed_3 | ns=1;s=vps.inj_speed_3 | 2 | float
opc | 10.41.68.29 | 16664 | 1 | A0201010001150080 | 海天注塑机39# | 注射速度5 | vps.inj_speed_4 | ns=1;s=vps.inj_speed_4 | 2 | float
opc | 10.41.68.29 | 16664 | 1 | A0201010001150080 | 海天注塑机39# | 注射位置1 | vps.inj_pos_0 | ns=1;s=vps.inj_pos_0 | 2 | float
opc | 10.41.68.29 | 16664 | 1 | A0201010001150080 | 海天注塑机39# | 注射位置2 | vps.inj_pos_1 | ns=1;s=vps.inj_pos_1 | 2 | float
opc | 10.41.68.29 | 16664 | 1 | A0201010001150080 | 海天注塑机39# | 注射位置3 | vps.inj_pos_2 | ns=1;s=vps.inj_pos_2 | 2 | float
opc | 10.41.68.29 | 16664 | 1 | A0201010001150080 | 海天注塑机39# | 注射位置4 | vps.inj_pos_3 | ns=1;s=vps.inj_pos_3 | 2 | float
opc | 10.41.68.29 | 16664 | 1 | A0201010001150080 | 海天注塑机39# | 注射位置5 | vps.inj_pos_4 | ns=1;s=vps.inj_pos_4 | 2 | float
opc | 10.41.68.29 | 16664 | 1 | A0201010001150080 | 海天注塑机39# | 注射压力1 | vps.inj_press_0 | ns=1;s=vps.inj_press_0 | 2 | float
opc | 10.41.68.29 | 16664 | 1 | A0201010001150080 | 海天注塑机39# | 注射压力2 | vps.inj_press_1 | ns=1;s=vps.inj_press_1 | 2 | float
opc | 10.41.68.29 | 16664 | 1 | A0201010001150080 | 海天注塑机39# | 注射压力3 | vps.inj_press_2 | ns=1;s=vps.inj_press_2 | 2 | float
opc | 10.41.68.29 | 16664 | 1 | A0201010001150080 | 海天注塑机39# | 注射压力4 | vps.inj_press_3 | ns=1;s=vps.inj_press_3 | 2 | float
opc | 10.41.68.29 | 16664 | 1 | A0201010001150080 | 海天注塑机39# | 注射压力5 | vps.inj_press_4 | ns=1;s=vps.inj_press_4 | 2 | float
opc | 10.41.68.29 | 16664 | 1 | A0201010001150080 | 海天注塑机39# | 注射最大压力(bar) | mach_batch_status.el_variable_6 | ns=1;s=mach_batch_status.el_variable_6 | 2 | float
opc | 10.41.68.29 | 16664 | 1 | A0201010001150080 | 海天注塑机39# | 开模信号 | io_sig.do_raw_5 | ns=1;s=io_sig.do_raw_5 | 2 | float
opc | 10.41.68.29 | 16664 | 1 | A0201010001150080 | 海天注塑机39# | 合模信号 | io_sig.do_raw_0 | ns=1;s=io_sig.do_raw_0 | 2 | float
opc | 10.41.68.29 | 16664 | 1 | A0201010001150080 | 海天注塑机39# | 喷嘴温度 | io_sig.ti_flt_0 | ns=1;s=io_sig.ti_flt_0 | 2 | float
opc | 10.41.68.29 | 16664 | 1 | A0201010001150080 | 海天注塑机39# | 顶进2时间 | mach_status.phs_current_time_39 | ns=1;s=mach_status.phs_current_time_39 | 2 | float
opc | 10.41.68.29 | 16664 | 1 | A0201010001150080 | 海天注塑机39# | 顶进时间 | mach_status.phs_current_time_10 | ns=1;s=mach_status.phs_current_time_10 | 2 | float
opc | 10.41.68.29 | 16664 | 1 | A0201010001150080 | 海天注塑机39# | 顶进时间(s) | mach_batch_status.el_variable_20 | ns=1;s=mach_batch_status.el_variable_20 | 2 | float
opc | 10.41.68.29 | 16664 | 1 | A0201010001150080 | 海天注塑机39# | 顶退2时间 | mach_status.phs_current_time_40 | ns=1;s=mach_status.phs_current_time_40 | 2 | float
opc | 10.41.68.29 | 16664 | 1 | A0201010001150080 | 海天注塑机39# | 顶退时间 | mach_status.phs_current_time_11 | ns=1;s=mach_status.phs_current_time_11 | 2 | float
opc | 10.41.68.29 | 16664 | 1 | A0201010001150080 | 海天注塑机39# | 顶退时间(s) | mach_batch_status.el_variable_21 | ns=1;s=mach_batch_status.el_variable_21 | 2 | float
opc | 10.41.68.29 | 16664 | 1 | A0201010001150080 | 海天注塑机39# | 合模时间 | mach_batch_status.el_variable_18 | ns=1;s=mach_batch_status.el_variable_18 | 2 | float
opc | 10.41.68.29 | 16664 | 1 | A0201010001150080 | 海天注塑机39# | 合模时间(s) | mach_status.phs_current_time_1 | ns=1;s=mach_status.phs_current_time_1 | 2 | float
opc | 10.41.68.29 | 16664 | 1 | A0201010001150080 | 海天注塑机39# | 合模压力 | io_sig.ai_flt_5 | ns=1;s=io_sig.ai_flt_5 | 2 | float
opc | 10.41.68.29 | 16664 | 1 | A0201010001150080 | 海天注塑机39# | 开模时间 | mach_batch_status.el_variable_19 | ns=1;s=mach_batch_status.el_variable_19 | 2 | float
opc | 10.41.68.29 | 16664 | 1 | A0201010001150080 | 海天注塑机39# | 开模时间(s) | mach_batch_status.el_variable_19 | ns=1;s=mach_batch_status.el_variable_19 | 2 | float
opc | 10.41.68.29 | 16664 | 1 | A0201010001150080 | 海天注塑机39# | 熔胶时间 | mach_status.phs_current_time_5 | ns=1;s=mach_status.phs_current_time_5 | 2 | float
opc | 10.41.68.29 | 16664 | 1 | A0201010001150080 | 海天注塑机39# | 熔胶时间(s) | mach_batch_status.el_variable_16 | ns=1;s=mach_batch_status.el_variable_16 | 2 | float
opc | 10.41.68.29 | 16664 | 1 | A0201010001150080 | 海天注塑机39# | 熔胶压力 | io_sig.ai_flt_6 | ns=1;s=io_sig.ai_flt_6 | 2 | float
opc | 10.41.68.29 | 16664 | 1 | A0201010001150080 | 海天注塑机39# | 熔胶终点(mm) | mach_batch_status.el_variable_4 | ns=1;s=mach_batch_status.el_variable_4 | 2 | float
opc | 10.41.68.29 | 16664 | 1 | A0201010001150080 | 海天注塑机39# | 冷却时间(实际) | mach_status.phs_current_time_7 | ns=1;s=mach_status.phs_current_time_7 | 2 | float
opc | 10.41.68.29 | 16664 | 1 | A0201010001150080 | 海天注塑机39# | VP切换时间(实际) | mach_batch_status.el_variable_8 | ns=1;s=mach_batch_status.el_variable_8 | 2 | float
opc | 10.41.68.29 | 16664 | 1 | A0201010001150080 | 海天注塑机39# | VP切换位置(实际) | mach_batch_status.el_variable_7 | ns=1;s=mach_batch_status.el_variable_7 | 2 | float
opc | 10.41.68.29 | 16664 | 1 | A0201010001150080 | 海天注塑机39# | 保压时间1(实际) | mach_status.pack_stg_time_0 | ns=1;s=mach_status.pack_stg_time_0 | 2 | float
opc | 10.41.68.29 | 16664 | 1 | A0201010001150080 | 海天注塑机39# | 保压时间2(实际) | mach_status.pack_stg_time_1 | ns=1;s=mach_status.pack_stg_time_1 | 2 | float
opc | 10.41.68.29 | 16664 | 1 | A0201010001150080 | 海天注塑机39# | 保压时间3(实际) | mach_status.pack_stg_time_2 | ns=1;s=mach_status.pack_stg_time_2 | 2 | float
opc | 10.41.68.29 | 16664 | 1 | A0201010001150080 | 海天注塑机39# | 保压时间4(实际) | mach_status.pack_stg_time_3 | ns=1;s=mach_status.pack_stg_time_3 | 2 | float
opc | 10.41.68.29 | 16664 | 1 | A0201010001150080 | 海天注塑机39# | 保压时间5(实际) | mach_status.pack_stg_time_4 | ns=1;s=mach_status.pack_stg_time_4 | 2 | float
opc | 10.41.68.29 | 16664 | 1 | A0201010001150080 | 海天注塑机39# | 保压速度1(实际) | mach_status.pack_stg_speed_0 | ns=1;s=mach_status.pack_stg_speed_0 | 2 | float
opc | 10.41.68.29 | 16664 | 1 | A0201010001150080 | 海天注塑机39# | 保压速度2(实际) | mach_status.pack_stg_speed_1 | ns=1;s=mach_status.pack_stg_speed_1 | 2 | float
opc | 10.41.68.29 | 16664 | 1 | A0201010001150080 | 海天注塑机39# | 保压速度3(实际) | mach_status.pack_stg_speed_2 | ns=1;s=mach_status.pack_stg_speed_2 | 2 | float
opc | 10.41.68.29 | 16664 | 1 | A0201010001150080 | 海天注塑机39# | 保压速度4(实际) | mach_status.pack_stg_speed_3 | ns=1;s=mach_status.pack_stg_speed_3 | 2 | float
opc | 10.41.68.29 | 16664 | 1 | A0201010001150080 | 海天注塑机39# | 保压速度5(实际) | mach_status.pack_stg_speed_4 | ns=1;s=mach_status.pack_stg_speed_4 | 2 | float
opc | 10.41.68.29 | 16664 | 1 | A0201010001150080 | 海天注塑机39# | 保压压力1(实际) | mach_status.pack_stg_press_0 | ns=1;s=mach_status.pack_stg_press_0 | 2 | float
opc | 10.41.68.29 | 16664 | 1 | A0201010001150080 | 海天注塑机39# | 保压压力2(实际) | mach_status.pack_stg_press_1 | ns=1;s=mach_status.pack_stg_press_1 | 2 | float
opc | 10.41.68.29 | 16664 | 1 | A0201010001150080 | 海天注塑机39# | 保压压力3(实际) | mach_status.pack_stg_press_2 | ns=1;s=mach_status.pack_stg_press_2 | 2 | float
opc | 10.41.68.29 | 16664 | 1 | A0201010001150080 | 海天注塑机39# | 保压压力4(实际) | mach_status.pack_stg_press_3 | ns=1;s=mach_status.pack_stg_press_3 | 2 | float
opc | 10.41.68.29 | 16664 | 1 | A0201010001150080 | 海天注塑机39# | 保压压力5(实际) | mach_status.pack_stg_press_4 | ns=1;s=mach_status.pack_stg_press_4 | 2 | float
opc | 10.41.68.29 | 16664 | 1 | A0201010001150080 | 海天注塑机39# | 注射时间1(实际) | mach_status.inj_stg_time_0 | ns=1;s=mach_status.inj_stg_time_0 | 2 | float
opc | 10.41.68.29 | 16664 | 1 | A0201010001150080 | 海天注塑机39# | 注射时间2(实际) | mach_status.inj_stg_time_1 | ns=1;s=mach_status.inj_stg_time_1 | 2 | float
opc | 10.41.68.29 | 16664 | 1 | A0201010001150080 | 海天注塑机39# | 注射时间3(实际) | mach_status.inj_stg_time_2 | ns=1;s=mach_status.inj_stg_time_2 | 2 | float
opc | 10.41.68.29 | 16664 | 1 | A0201010001150080 | 海天注塑机39# | 注射时间4(实际) | mach_status.inj_stg_time_3 | ns=1;s=mach_status.inj_stg_time_3 | 2 | float
opc | 10.41.68.29 | 16664 | 1 | A0201010001150080 | 海天注塑机39# | 注射时间5(实际) | mach_status.inj_stg_time_4 | ns=1;s=mach_status.inj_stg_time_4 | 2 | float
opc | 10.41.68.29 | 16664 | 1 | A0201010001150080 | 海天注塑机39# | 注射时间6(实际) | mach_status.inj_stg_time_5 | ns=1;s=mach_status.inj_stg_time_5 | 2 | float
opc | 10.41.68.29 | 16664 | 1 | A0201010001150080 | 海天注塑机39# | 注射时间7(实际) | mach_status.inj_stg_time_6 | ns=1;s=mach_status.inj_stg_time_6 | 2 | float
opc | 10.41.68.29 | 16664 | 1 | A0201010001150080 | 海天注塑机39# | 注射时间8(实际) | mach_status.inj_stg_time_7 | ns=1;s=mach_status.inj_stg_time_7 | 2 | float
opc | 10.41.68.29 | 16664 | 1 | A0201010001150080 | 海天注塑机39# | 注射速度1(实际) | mach_status.inj_stg_speed_0 | ns=1;s=mach_status.inj_stg_speed_0 | 2 | float
opc | 10.41.68.29 | 16664 | 1 | A0201010001150080 | 海天注塑机39# | 注射速度2(实际) | mach_status.inj_stg_speed_1 | ns=1;s=mach_status.inj_stg_speed_1 | 2 | float
opc | 10.41.68.29 | 16664 | 1 | A0201010001150080 | 海天注塑机39# | 注射速度3(实际) | mach_status.inj_stg_speed_2 | ns=1;s=mach_status.inj_stg_speed_2 | 2 | float
opc | 10.41.68.29 | 16664 | 1 | A0201010001150080 | 海天注塑机39# | 注射速度4(实际) | mach_status.inj_stg_speed_3 | ns=1;s=mach_status.inj_stg_speed_3 | 2 | float
opc | 10.41.68.29 | 16664 | 1 | A0201010001150080 | 海天注塑机39# | 注射速度5(实际) | mach_status.inj_stg_speed_4 | ns=1;s=mach_status.inj_stg_speed_4 | 2 | float
opc | 10.41.68.29 | 16664 | 1 | A0201010001150080 | 海天注塑机39# | 注射速度6(实际) | mach_status.inj_stg_speed_5 | ns=1;s=mach_status.inj_stg_speed_5 | 2 | float
opc | 10.41.68.29 | 16664 | 1 | A0201010001150080 | 海天注塑机39# | 注射速度7(实际) | mach_status.inj_stg_speed_6 | ns=1;s=mach_status.inj_stg_speed_6 | 2 | float
opc | 10.41.68.29 | 16664 | 1 | A0201010001150080 | 海天注塑机39# | 注射速度8(实际) | mach_status.inj_stg_speed_7 | ns=1;s=mach_status.inj_stg_speed_7 | 2 | float
opc | 10.41.68.29 | 16664 | 1 | A0201010001150080 | 海天注塑机39# | 注射位置1(实际) | mach_status.inj_stg_pos_0 | ns=1;s=mach_status.inj_stg_pos_0 | 2 | float
opc | 10.41.68.29 | 16664 | 1 | A0201010001150080 | 海天注塑机39# | 注射位置2(实际) | mach_status.inj_stg_pos_1 | ns=1;s=mach_status.inj_stg_pos_1 | 2 | float
opc | 10.41.68.29 | 16664 | 1 | A0201010001150080 | 海天注塑机39# | 注射位置3(实际) | mach_status.inj_stg_pos_2 | ns=1;s=mach_status.inj_stg_pos_2 | 2 | float
opc | 10.41.68.29 | 16664 | 1 | A0201010001150080 | 海天注塑机39# | 注射位置4(实际) | mach_status.inj_stg_pos_3 | ns=1;s=mach_status.inj_stg_pos_3 | 2 | float
opc | 10.41.68.29 | 16664 | 1 | A0201010001150080 | 海天注塑机39# | 注射位置5(实际) | mach_status.inj_stg_pos_4 | ns=1;s=mach_status.inj_stg_pos_4 | 2 | float
opc | 10.41.68.29 | 16664 | 1 | A0201010001150080 | 海天注塑机39# | 注射位置6(实际) | mach_status.inj_stg_pos_5 | ns=1;s=mach_status.inj_stg_pos_5 | 2 | float
opc | 10.41.68.29 | 16664 | 1 | A0201010001150080 | 海天注塑机39# | 注射位置7(实际) | mach_status.inj_stg_pos_6 | ns=1;s=mach_status.inj_stg_pos_6 | 2 | float
opc | 10.41.68.29 | 16664 | 1 | A0201010001150080 | 海天注塑机39# | 注射位置8(实际) | mach_status.inj_stg_pos_7 | ns=1;s=mach_status.inj_stg_pos_7 | 2 | float
opc | 10.41.68.29 | 16664 | 1 | A0201010001150080 | 海天注塑机39# | 注射压力1(实际) | mach_status.inj_stg_press_0 | ns=1;s=mach_status.inj_stg_press_0 | 2 | float
opc | 10.41.68.29 | 16664 | 1 | A0201010001150080 | 海天注塑机39# | 注射压力2(实际) | mach_status.inj_stg_press_1 | ns=1;s=mach_status.inj_stg_press_1 | 2 | float
opc | 10.41.68.29 | 16664 | 1 | A0201010001150080 | 海天注塑机39# | 注射压力3(实际) | mach_status.inj_stg_press_2 | ns=1;s=mach_status.inj_stg_press_2 | 2 | float
opc | 10.41.68.29 | 16664 | 1 | A0201010001150080 | 海天注塑机39# | 注射压力4(实际) | mach_status.inj_stg_press_3 | ns=1;s=mach_status.inj_stg_press_3 | 2 | float
opc | 10.41.68.29 | 16664 | 1 | A0201010001150080 | 海天注塑机39# | 注射压力5(实际) | mach_status.inj_stg_press_4 | ns=1;s=mach_status.inj_stg_press_4 | 2 | float
opc | 10.41.68.29 | 16664 | 1 | A0201010001150080 | 海天注塑机39# | 注射压力6(实际) | mach_status.inj_stg_press_5 | ns=1;s=mach_status.inj_stg_press_5 | 2 | float
opc | 10.41.68.29 | 16664 | 1 | A0201010001150080 | 海天注塑机39# | 注射压力7(实际) | mach_status.inj_stg_press_6 | ns=1;s=mach_status.inj_stg_press_6 | 2 | float
opc | 10.41.68.29 | 16664 | 1 | A0201010001150080 | 海天注塑机39# | 注射压力8(实际) | mach_status.inj_stg_press_7 | ns=1;s=mach_status.inj_stg_press_7 | 2 | float
opc | 10.41.68.29 | 16664 | 1 | A0201010001150080 | 海天注塑机39# | 保压切换按时间使能 | vps.vps_by_time_enbl | ns=1;s=vps.vps_by_time_enbl | 2 | float
opc | 10.41.68.29 | 16664 | 1 | A0201010001150080 | 海天注塑机39# | 保压切换按位置使能 | vps.vps_by_str_enbl | ns=1;s=vps.vps_by_str_enbl | 2 | float
opc | 10.41.68.29 | 16664 | 1 | A0201010001150080 | 海天注塑机39# | 保压切换按压力使能 | vps.vps_by_prss_enbl | ns=1;s=vps.vps_by_prss_enbl | 2 | float

## Sheet2
1 | 设备状态 | 40047 | INT16 | 无 | 产量 | output
2 | 产量 | 40069 | INT32 | 模 | 输出压力 | output_pressure
3 | 输出压力 | 40001 | INT16 | Bar | 输出速度 | output_speed
4 | 输出速度 | 40002 | INT16 | % | 输出背压 | output_back_pressure
5 | 输出背压 | 40003 | INT16 | Bar | 循环周期 | cycle_cycle
6 | 循环周期 | 40004 | INT32 | 0.01S | 动作计时 | action_timing
7 | 动作计时 | 40006 | INT16 | 0.01S | 射出位置 | injection_position
8 | 射出位置 | 40007 | INT16 | 0.1mm | 推力座位置 | platen_position
9 | 推力座位置 | 40008 | INT16 | 0.1mm | 顶针位置 | ejector_position
10 | 顶针位置 | 40009 | INT16 | 0.1mm | 座台位置 | platen_position
11 | 座台位置 | 40010 | INT16 | 0.1mm | 检测压力 | detection_pressure
12 | 检测压力 | 40011 | INT16 | Bar | 温度1 | temperature1
13 | 温度 1 | 40015 | INT16 | ℃ | 温度2 | temperature2
14 | 温度 2 | 40016 | INT16 | ℃ | 温度3 | temperature3
15 | 温度 3 | 40017 | INT16 | ℃ | 温度4 | temperature4
16 | 温度 4 | 40018 | INT16 | ℃ | 温度5 | temperature5
17 | 温度 5 | 40019 | INT16 | ℃ | 温度6 | temperature6
18 | 温度 6 | 40020 | INT16 | ℃ | 温度7 | temperature7
19 | 温度 7 | 40021 | INT16 | ℃ | 温度8 | temperature8
20 | 温度 8 | 40022 | INT16 | ℃ | 温度9 | temperature9
21 | 温度 9 | 40023 | INT16 | ℃ | 油温 | oil_temperature
22 | 油温 | 40024 | INT16 | ℃ | 实时周期 | real_time_cycle
23 | 实时周期 | 40057 | INT32 | 0.01S | 动作计时 | action_timing
24 | 动作计时 | 40059 | INT16 | 0.01S | 上模周期 | upper_die_cycle
25 | 上模周期 | 40026 | INT32 | 0.01S | 上模射出时间 | upper_die_injection_time
26 | 上模射出时间 | 40028 | INT16 | 0.01S | 上模保压转换时间 | upper_die_pack_transfer_time
27 | 上模保压转换时间 | 40029 | INT16 | 0.01S | 上模储料时间 | upper_die_material_storage_time
28 | 上模储料时间 | 40030 | INT16 | 0.01S | 上模关模时间 | upper_die_clamping_time
29 | 上模关模时间 | 40031 | INT16 | 0.01S | 上模低压时间 | upper_die_low_pressure_time
30 | 上模低压时间 | 40032 | INT16 | 0.01S | 上模高压时间 | upper_die_high_pressure_time
31 | 上模高压时间 | 40033 | INT16 | 0.01S | 上模推力座位置 | upper_die_platen_position
32 | 上模推力座位置 | 40034 | INT16 | 0.1mm | 上模开模时间 | upper_die_unclamping_time
33 | 上模开模时间 | 40035 | INT16 | 0.01S | 上模转换压力 | upper_die_transfer_pressure
34 | 上模转换压力 | 40036 | INT16 | Bar | 上模射出起点位置 | upper_die_injection_start_position
35 | 上模射出起点位置 | 40037 | INT16 | 0.1mm | 上模保压转换位置 | upper_die_pack_transfer_position
36 | 上模保压转换位置 | 40038 | INT16 | 0.1mm | 上模射出终点位置 | upper_die_injection_end_position
37 | 上模射出终点位置 | 40039 | INT16 | 0.1mm | 上模射出监控位置 | upper_die_injection_monitor_position
38 | 上模射出监控位置 | 40040 | INT16 | 0.1mm | 上模射退时间 | upper_die_retraction_time
39 | 上模射退时间 | 40041 | INT16 | 0.01S | 上模顶针时间 | upper_die_ejector_time
40 | 上模顶针时间 | 40042 | INT16 | 0.01S | 上模射出尖压 | upper_die_injection_peak_pressure
41 | 上模射出尖压 | 40043 | INT16 | Bar | 上模储料尖压 | upper_die_material_storage_peak_pressure
42 | 上模储料尖压 | 40044 | INT16 | Bar | 上模最大射速 | upper_die_max_injection_speed
43 | 上模最大射速 | 40045 | INT16 | % | 上模取件时间 | upper_die_parting_time
44 | 上模取件时间 | 40046 | INT16 | 0.01S | 储料一压力 | material_storage1_pressure
45 | 储料一压力 | 40080 | INT16 | Bar | 储料一背压 | material_storage1_back_pressure
46 | 储料一背压 | 40081 | INT16 | Bar | 储料一速度 | material_storage1_speed
47 | 储料一速度 | 40082 | INT16 | % | 储料一位置 | material_storage1_position
48 | 储料一位置 | 40083 | INT16 | 0.1mm | 储料二压力 | material_storage2_pressure
49 | 储料二压力 | 40084 | INT16 | Bar | 储料二背压 | material_storage2_back_pressure
50 | 储料二背压 | 40085 | INT16 | Bar | 储料二速度 | material_storage2_speed
51 | 储料二速度 | 40086 | INT16 | % | 储料二位置 | material_storage2_position
52 | 储料二位置 | 40087 | INT16 | 0.1mm | 储料三压力 | material_storage3_pressure
53 | 储料三压力 | 40088 | INT16 | Bar | 储料三背压 | material_storage3_back_pressure
54 | 储料三背压 | 40089 | INT16 | Bar | 储料三速度 | material_storage3_speed
55 | 储料三速度 | 40090 | INT16 | % | 储料三位置 | material_storage3_position
56 | 储料三位置 | 40091 | INT16 | 0.1mm | 储料四压力 | material_storage4_pressure
57 | 储料四压力 | 40092 | INT16 | Bar | 储料四背压 | material_storage4_back_pressure
58 | 储料四背压 | 40093 | INT16 | Bar | 储料四速度 | material_storage4_speed
59 | 储料四速度 | 40094 | INT16 | % | 储料四位置 | material_storage4_position
60 | 储料四位置 | 40095 | INT16 | 0.1mm | 储料五压力 | material_storage5_pressure
61 | 储料五压力 | 40096 | INT16 | Bar | 储料五背压 | material_storage5_back_pressure
62 | 储料五背压 | 40097 | INT16 | Bar | 储料五速度 | material_storage5_speed
63 | 储料五速度 | 40098 | INT16 | % | 储料五位置 | material_storage5_position
64 | 储料五位置 | 40099 | INT16 | 0.1mm | 储料六压力 | material_storage6_pressure
65 | 储料六压力 | 40100 | INT16 | Bar | 储料六背压 | material_storage6_back_pressure
66 | 储料六背压 | 40101 | INT16 | Bar | 储料六速度 | material_storage6_speed
67 | 储料六速度 | 40102 | INT16 | % | 储料六位置 | material_storage6_position
68 | 储料六位置 | 40103 | INT16 | 0.1mm | 再次储料位置 | re_material_storage_position
69 | 再次储料位置 | 40108 | INT16 | 0.1mm | 关模一压力 | clamping1_pressure
70 | 关模一压力 | 40128 | INT16 | Bar | 关模一速度 | clamping1_speed
71 | 关模一速度 | 40129 | INT16 | % | 关模二位置 | clamping2_position
72 | 关模二位置 | 40130 | INT16 | 0.1mm | 关模二压力 | clamping2_pressure
73 | 关模二压力 | 40131 | INT16 | Bar | 关模二速度 | clamping2_speed
74 | 关模二速度 | 40132 | INT16 | % | 关模三位置 | clamping3_position
75 | 关模三位置 | 40133 | INT16 | 0.1mm | 关模三压力 | clamping3_pressure
76 | 关模三压力 | 40134 | INT16 | Bar | 关模三速度 | clamping3_speed
77 | 关模三速度 | 40135 | INT16 | % | 关模低压位置 | clamping_low_pressure_position
78 | 关模低压位置 | 40136 | INT16 | 0.1mm | 关模低压压力 | clamping_low_pressure
79 | 关模低压压力 | 40137 | INT16 | Bar | 关模低压速度 | clamping_low_pressure_speed
80 | 关模低压速度 | 40138 | INT16 | % | 关模高位位置 | clamping_high_position
81 | 关模高位位置 | 40139 | INT16 | 0.1mm | 关模高压压力 | clamping_high_pressure
82 | 关模高压压力 | 40140 | INT16 | Bar | 关模高压速度 | clamping_high_pressure_speed
83 | 关模高压速度 | 40141 | INT16 | % | 储前冷却 | pre_storage_cooling
84 | 储前冷却 | 40184 | INT16 | 0.01s | 冷却时间 | cooling_time
85 | 冷却时间 | 40186 | INT16 | 0.01s | 中子A进压力 | ejector_a_forward_pressure
86 | 中子 A 进压力 | 40197 | INT16 | Bar | 中子A进速度 | ejector_a_forward_speed
87 | 中子 A 进速度 | 40198 | INT16 | % | 中子A进时间 | ejector_a_forward_time
88 | 中子 A 进时间 | 40199 | INT16 | 0.01s | 中子A进绞牙速度 | ejector_a_forward_thread_speed
89 | 中子 A 进绞牙速度 | 40200 | INT16 | % | 中子A退压力 | ejector_a_retract_pressure
90 | 中子 A 退压力 | 40212 | INT16 | Bar | 中子A退速度 | ejector_a_retract_speed
91 | 中子 A 退速度 | 40213 | INT16 | % | 中子A退动作时间 | ejector_a_retract_action_time
92 | 中子 A 退动作时间 | 40214 | INT16 | 0.01s | 中子A退绞牙计数 | ejector_a_retract_thread_count
93 | 中子 A 退绞牙计数 | 40215 | INT16 | 次 | 中子A退绞牙退2 | ejector_a_retract_thread_count2
94 | 中子 A 退绞牙退 2 | 40221 | INT16 | 无 | 中子B进压力 | ejector_b_forward_pressure
95 | 中子 B 进压力 | 40229 | INT16 | Bar | 中子B进速度 | ejector_b_forward_speed
96 | 中子 B 进速度 | 40230 | INT16 | % | 中子B进动作时间 | ejector_b_forward_action_time
97 | 中子 B 进动作时间 | 40231 | INT16 | 0.01s | 中子B进绞牙计数 | ejector_b_forward_thread_count
98 | 中子 B 进绞牙计数 | 40232 | INT16 | 次 | 中子B退压力 | ejector_b_retract_pressure
99 | 中子 B 退压力 | 40244 | INT16 | Bar | 中子B退速度 | ejector_b_retract_speed
100 | 中子 B 退速度 | 40245 | INT16 | % | 中子B退动作时间 | ejector_b_retract_action_time
101 | 中子 B 退动作时间 | 40246 | INT16 | 0.01s | 中子B退绞牙计数 | ejector_b_retract_thread_count
102 | 中子 B 退绞牙计数 | 40247 | INT16 | 次 | 中子C进压力 | ejector_c_forward_pressure
103 | 中子 C 进压力 | 40261 | INT16 | Bar | 中子C进速度 | ejector_c_forward_speed
104 | 中子 C 进速度 | 40262 | INT16 | % | 中子C进动作时间 | ejector_c_forward_action_time
105 | 中子 C 进动作时间 | 40263 | INT16 | 0.01s | 中子C进绞牙计数 | ejector_c_forward_thread_count
106 | 中子 C 进绞牙计数 | 40264 | INT16 | 次 | 中子C退压力 | ejector_c_retract_pressure
107 | 中子 C 退压力 | 40276 | INT16 | Bar | 中子C退速度 | ejector_c_retract_speed
108 | 中子 C 退速度 | 40277 | INT16 | % | 中子C退动作时间 | ejector_c_retract_action_time
109 | 中子 C 退动作时间 | 40278 | INT16 | 0.01s | 中子C退绞牙计数 | ejector_c_retract_thread_count
110 | 中子 C 退绞牙计数 | 40279 | INT16 | 次 | 中子D进压力 | ejector_d_forward_pressure
111 | 中子 D 进压力 | 40293 | INT16 | Bar | 中子D进速度 | ejector_d_forward_speed
112 | 中子 D 进速度 | 40294 | INT16 | % | 中子D进动作时间 | ejector_d_forward_action_time
113 | 中子 D 进动作时间 | 40295 | INT16 | 0.01s | 中子D进绞牙计数 | ejector_d_forward_thread_count
114 | 中子 D 进绞牙计数 | 40296 | INT16 | 次 | 中子D退压力 | ejector_d_retract_pressure
115 | 中子 D 退压力 | 40308 | INT16 | Bar | 中子D退速度 | ejector_d_retract_speed
116 | 中子 D 退速度 | 40309 | INT16 | % | 中子D退动作时间 | ejector_d_retract_action_time
117 | 中子 D 退动作时间 | 40310 | INT16 | 0.01s | 中子D退绞牙计数 | ejector_d_retract_thread_count
118 | 中子 D 退绞牙计数 | 40311 | INT16 | 次 | 顶进一压力 | ejector_forward1_pressure
119 | 顶进一压力 | 40416 | INT16 | Bar | 顶进一速度 | ejector_forward1_speed
120 | 顶进一速度 | 40417 | INT16 | % | 顶进一位置 | ejector_forward1_position
121 | 顶进一位置 | 40418 | INT16 | 0.1mm | 顶进二压力 | ejector_forward2_pressure
122 | 顶进二压力 | 40419 | INT16 | Bar | 顶进二速度 | ejector_forward2_speed
123 | 顶进二速度 | 40420 | INT16 | % | 顶进二位置 | ejector_forward2_position
124 | 顶进二位置 | 40421 | INT16 | 0.1mm | 顶退一压力 | ejector_retract1_pressure
125 | 顶退一压力 | 40422 | INT16 | Bar | 顶退一速度 | ejector_retract1_speed
126 | 顶退一速度 | 40423 | INT16 | % | 顶退一位置 | ejector_retract1_position
127 | 顶退一位置 | 40424 | INT16 | 0.1mm | 顶退二压力 | ejector_retract2_pressure
128 | 顶退二压力 | 40425 | INT16 | Bar | 顶退二速度 | ejector_retract2_speed
129 | 顶退二速度 | 40426 | INT16 | % | 顶退二位置 | ejector_retract2_position
130 | 顶退二位置 | 40427 | INT16 | 0.1mm | 顶针方式 | ejector_mode
131 | 顶针方式 | 40428 | INT16 | 无 | 顶针次数 | ejector_count
132 | 顶针次数 | 40429 | INT16 | 次 | 顶进延时 | ejector_forward_delay
133 | 顶进延时 | 40430 | INT16 | 0.01s | 顶退延时 | ejector_retract_delay
134 | 顶退延时 | 40431 | INT16 | 0.01s | 保压一压力 | pack1_pressure
135 | 保压一压力 | 40592 | INT16 | Bar | 保压一速度 | pack1_speed
136 | 保压一速度 | 40593 | INT16 | % | 保压一时间 | pack1_time
137 | 保压一时间 | 40594 | INT32 | 0.01s | 保压二压力 | pack2_pressure
138 | 保压二压力 | 40596 | INT16 | Bar | 保压二速度 | pack2_speed
139 | 保压二速度 | 40597 | INT16 | % | 保压二时间 | pack2_time
140 | 保压二时间 | 40598 | INT32 | 0.01s | 保压三压力 | pack3_pressure
141 | 保压三压力 | 40600 | INT16 | Bar | 保压三速度 | pack3_speed
142 | 保压三速度 | 40601 | INT16 | % | 保压三时间 | pack3_time
143 | 保压三时间 | 40602 | INT32 | 0.01s | 保压四压力 | pack4_pressure
144 | 保压四压力 | 40604 | INT16 | Bar | 保压四速度 | pack4_speed
145 | 保压四速度 | 40605 | INT16 | % | 保压四时间 | pack4_time
146 | 保压四时间 | 40606 | INT32 | 0.01s | 保压五压力 | pack5_pressure
147 | 保压五压力 | 40608 | INT16 | Bar | 保压五速度 | pack5_speed
148 | 保压五速度 | 40609 | INT16 | % | 保压五时间 | pack5_time
149 | 保压五时间 | 40610 | INT32 | 0.01s | 转保压压力 | transfer_pack_pressure
150 | 转保压压力 | 40632 | INT16 | Bar | 转保压位置 | transfer_pack_position
151 | 转保压位置 | 40633 | INT16 | 0.1mm | 转保压选择 | transfer_pack_option
152 | 转保压选择 | 40634 | INT16 | 无 | 射出一压力 | injection1_pressure
153 | 射出一压力 | 40656 | INT16 | Bar | 射出一速度 | injection1_speed
154 | 射出一速度 | 40657 | INT16 | % | 射出一位置 | injection1_position
155 | 转保压时间 | 40658 | INT32 | 0.01s | 射出二压力 | injection2_pressure
156 | 射出一位置 | 40660 | INT16 | 0.1mm | 射出二速度 | injection2_speed
157 | 射出二压力 | 40662 | INT16 | Bar | 射出二位置 | injection2_position
158 | 射出二速度 | 40663 | INT16 | % | 射出三压力 | injection3_pressure
159 | 射出二位置 | 40666 | INT16 | 0.1mm | 射出三速度 | injection3_speed
160 | 射出三压力 | 40668 | INT16 | Bar | 射出三位置 | injection3_position
161 | 射出三速度 | 40669 | INT16 | % | 射出四压力 | injection4_pressure
162 | 射出三位置 | 40672 | INT16 | 0.1mm | 射出四速度 | injection4_speed
163 | 射出四压力 | 40674 | INT16 | Bar | 射出四位置 | injection4_position
164 | 射出四速度 | 40675 | INT16 | % | 射出五压力 | injection5_pressure
165 | 射出四位置 | 40678 | INT16 | 0.1mm | 射出五速度 | injection5_speed
166 | 射出五压力 | 40680 | INT16 | Bar | 射出五位置 | injection5_position
167 | 射出五速度 | 40681 | INT16 | % | 射出六压力 | injection6_pressure
168 | 射出五位置 | 40684 | INT16 | 0.1mm | 射出六速度 | injection6_speed
169 | 射出六压力 | 40686 | INT16 | Bar | 射出六位置 | injection6_position
170 | 射出六速度 | 40687 | INT16 | % | 再循环时间 | recycle_time
171 | 射出六位置 | 40690 | INT16 | 0.1mm | 座进一压力 | platen_forward1_pressure
172 | 再循环时间 | 40756 | INT16 | 0.01s | 座进一速度 | platen_forward1_speed
173 | 座进一压力 | 40784 | INT16 | Bar | 座进一位置 | platen_forward1_position
174 | 座进一速度 | 40785 | INT16 | % | 座进二压力 | platen_forward2_pressure
175 | 座进一位置 | 40786 | INT16 | 0.1mm | 座进二速度 | platen_forward2_speed
176 | 座进二压力 | 40787 | INT16 | Bar | 座进二位置 | platen_forward2_position
177 | 座进二速度 | 40788 | INT16 | % | 座进一时间 | platen_forward1_time
178 | 座进二位置 | 40789 | INT16 | 0.1mm | 座退一压力 | platen_retract1_pressure
179 | 座进一时间 | 40791 | INT16 | 0.01s | 座退一速度 | platen_retract1_speed
180 | 座退一压力 | 40792 | INT16 | Bar | 座退一位置 | platen_retract1_position
181 | 座退一速度 | 40793 | INT16 | % | 座退延时时间 | platen_retract_delay_time
182 | 座退一位置 | 40794 | INT16 | 0.1mm | 座退一时间 | platen_retract1_time
183 | 座退延时时间 | 40795 | INT16 | 0.01s | 座台后退模式 | platen_rear_mode
184 | 座退一时间 | 40796 | INT16 | 0.01s | 开模一压力 | unclamping1_pressure
185 | 座台后退模式 | 40797 | INT16 | 无 | 开模一速度 | unclamping1_speed
186 | 开模一压力 | 40816 | INT16 | Bar | 开模一位置 | unclamping1_position
187 | 开模一速度 | 40817 | INT16 | % | 开模二压力 | unclamping2_pressure
188 | 开模一位置 | 40818 | INT16 | 0.1mm | 开模二速度 | unclamping2_speed
189 | 开模二压力 | 40819 | INT16 | Bar | 开模二位置 | unclamping2_position
190 | 开模二速度 | 40820 | INT16 | % | 开模三压力 | unclamping3_pressure
191 | 开模二位置 | 40821 | INT16 | 0.1mm | 开模三速度 | unclamping3_speed
192 | 开模三压力 | 40822 | INT16 | Bar | 开模三位置 | unclamping3_position
193 | 开模三速度 | 40823 | INT16 | % | 开模四压力 | unclamping4_pressure
194 | 开模三位置 | 40824 | INT16 | 0.1mm | 开模四速度 | unclamping4_speed
195 | 开模四压力 | 40825 | INT16 | Bar | 开模四位置 | unclamping4_position
196 | 开模四速度 | 40826 | INT16 | % | 开模五压力 | unclamping5_pressure
197 | 开模四位置 | 40827 | INT16 | 0.1mm | 开模五速度 | unclamping5_speed
198 | 开模五压力 | 40828 | INT16 | Bar | 开模五位置 | unclamping5_position
199 | 开模五速度 | 40829 | INT16 | % | 射退压力 | retraction_pressure
200 | 开模五位置 | 40830 | INT16 | 0.1mm | 射退速度 | retraction_speed
201 | 射退压力 | 40912 | INT16 | Bar | 射退距离 | retraction_distance
202 | 射退速度 | 40913 | INT16 | % | 储料模式 | material_storage_mode
203 | 射退距离 | 40915 | INT16 | 0.1mm | 储前射退距离 | pre_storage_retraction_distance
204 | 储料模式 | 40917 | INT16 | 无 | 报警信息1 | alarm_message1
205 | 储前射退距离 | 40919 | INT16 | 0.1mm | 报警信息2 | alarm_message2
206 | 温度 1 设定值 | 40928 | INT16 | ℃ | 报警信息3 | alarm_message3
207 | 温度 2 设定值 | 40929 | INT16 | ℃ | 报警信息4 | alarm_message4
208 | 温度 3 设定值 | 40930 | INT16 | ℃ | 报警信息5 | alarm_message5
209 | 温度 4 设定值 | 40931 | INT16 | ℃ | 报警信息6 | alarm_message6
210 | 温度 5 设定值 | 40932 | INT16 | ℃ | 报警信息7 | alarm_message7
211 | 温度 6 设定值 | 40933 | INT16 | ℃ | 报警信息8 | alarm_message8
212 | 温度 7 设定值 | 40934 | INT16 | ℃ | 报警信息9 | alarm_message9
213 | 温度 8 设定值 | 40935 | INT16 | ℃
214 | 温度 9 设定值 | 40936 | INT16 | ℃
215 | 报警信息 1 | 40048 | UINT16 | 无
216 | 报警信息 2 | 40049 | UINT16 | 无
217 | 报警信息 3 | 40050 | UINT16 | 无
218 | 报警信息 4 | 40051 | UINT16 | 无
219 | 报警信息 5 | 40052 | UINT16 | 无
220 | 报警信息 6 | 40053 | UINT16 | 无
221 | 报警信息 7 | 40054 | UINT16 | 无
222 | 报警信息 8 | 40055 | UINT16 | 无
223 | 报警信息 9 | 40056 | UINT16 | 无